## Смета
Приложение № ___ к Договору субподряда № ___________ от ____.____.202__ г.
Смета №1
Объект: Взрослая поликлиника на 750 посещений для южной части г. Новый Уренгой
Вид работ: Устройство каркасных перегородок секция 1 на отметках: 0,000; +6,000;+10,500;+15,000
№ п/п | Наименование работ и техническая характеристика | Ед. изм. | Объем работ | Цена за единицу, руб. без НДС | Стоимость, руб., без НДС | Примечание
1 | 2 | 3 | 4 | 5 | 6 | 7
| 1 секция отм. 0,000 устройство гипсокартонных перегородок |  |  |  |  | Выполнить согласно проектной документации:
1 | Устройство каркасной перегородки П-3.01: С382 - Каркасная перегородка с одинарным металлическим каркасом, двуслойной обшивкой 2х12,5мм из цементной плиты АКВАПАНЕЛЬ. Внутренняя с двух сторон, с заполнением каркаса минеральной ватой 100мм. Каркас - ПН/UA-профиль (усиленный) шир.100мм, шаг 600 | м2 | 238.87 |  | 0 | 292/08/23-Р-АР1, листы 9, 26, 29
2 | Устройство каркасной перегородки П-3.02: С686 - Двухслойная зашивка 2х12,5мм из цементной плиты АКВАПАНЕЛЬ. Внутренняя с одной стороны по одинарному металлическому каркасу ПН/UA-профиль (усиленный) шир.100мм, шаг 300, с заполнением каркаса минеральной ватой 100мм | м2 | 282.11 |  | 0 | 292/08/23-Р-АР1, листы 9, 26, 29
3 | Устройство каркасной перегородки П-3.03: С686 - Двухслойная зашивка 2х12,5мм из цементной плиты АКВАПАНЕЛЬ. Внутренняя с одной стороны по одинарному металлическому каркасу ПН/UA-профиль (усиленный) шир.50мм, шаг 600 (зашивка фасада) | м2 | 85.72 |  | 0 | 292/08/23-Р-АР1, листы 9, 26, 29; 292/08/23-Р-АР5, листы 5, 20
4 | Устройство каркасной перегородки П-4.01: С112 - Каркасная перегородка с одинарным металлическим каркасом, двуслойной обшивкой 2х12,5мм из гипсокартонного листа (ГСП-А) с двух сторон, с заполнением каркаса минеральной ватой 100мм. Каркас - ПН/UA-профиль (усиленный) шир.100мм, шаг 600 | м2 | 137.09 |  | 0 | 292/08/23-Р-АР1, листы 9, 26, 29
5 | Устройство каркасной перегородки П-4.02: С626 - Двухслойная зашивка 2х12,5мм из гипсокартонного листа (ГСП-А) с одной стороны по одинарному металлическому каркасу. ПН/UA-профиль (усиленный) шир.100мм, шаг 600, с заполнением каркаса минеральной ватой 100мм | м2 | 173.54 |  | 0 | 292/08/23-Р-АР1, листы 9, 26, 29
| 1 секция отм. +6,000 устройство гипсокартонных перегородок |  |  |  |  | Выполнить согласно проектной документации:
1 | Устройство каркасной перегородки П-3.01: С382 - Каркасная перегородка с одинарным металлическим каркасом, двуслойной обшивкой 2х12,5мм из цементной плиты АКВАПАНЕЛЬ. Внутренняя с двух сторон, с заполнением каркаса минеральной ватой 100мм. Каркас - ПН/UA-профиль (усиленный) шир.100мм, шаг 600 | м2 | 516.19 |  | 0 | 292/08/23-Р-АР1, листы 10, 26, 29
2 | Устройство каркасной перегородки П-3.02: С686 - Двухслойная зашивка 2х12,5мм из цементной плиты АКВАПАНЕЛЬ. Внутренняя с одной стороны по одинарному металлическому каркасу ПН/UA-профиль (усиленный) шир.100мм, шаг 600, с заполнением каркаса минеральной ватой 100мм | м2 | 241.6 |  | 0 | 292/08/23-Р-АР1, листы 10, 26, 29
3 | Устройство каркасной перегородки П-3.03: С686 - Двухслойная зашивка 2х12,5мм из цементной плиты АКВАПАНЕЛЬ. Внутренняя с одной стороны по одинарному металлическому каркасу ПН/UA-профиль (усиленный) шир.50мм, шаг 600 (зашивка фасада) | м2 | 230.69 |  | 0 | 292/08/23-Р-АР1, листы 10, 26, 29; 292/08/23-Р-АР5, листы 6, 20
4 | Устройство каркасной перегородки П-4.01: С112 - Каркасная перегородка с одинарным металлическим каркасом, двуслойной обшивкой 2х12,5мм из гипсокартонного листа (ГСП-А) с двух сторон, с заполнением каркаса минеральной ватой 100мм. Каркас - ПН/UA-профиль (усиленный) шир.100мм, шаг 600 | м2 | 192.13 |  | 0 | 292/08/23-Р-АР1, листы 10, 26, 29
5 | Устройство каркасной перегородки П-4.02: С626 - Двухслойная зашивка 2х12,5мм из гипсокартонного листа (ГСП-А) с одной стороны по одинарному металлическому каркасу. ПН/UA-профиль (усиленный) шир.100мм, шаг 600, с заполнением каркаса минеральной ватой 100мм | м2 | 96.84 |  | 0 | 292/08/23-Р-АР1, листы 10, 26, 29
| 1 секция отм. +10,500 устройство гипсокартонных перегородок |  |  |  |  | Выполнить согласно проектной документации:
1 | Устройство каркасной перегородки П-3.01: С382 - Каркасная перегородка с одинарным металлическим каркасом, двуслойной обшивкой 2х12,5мм из цементной плиты АКВАПАНЕЛЬ. Внутренняя с двух сторон, с заполнением каркаса минеральной ватой 100мм. Каркас - ПН/UA-профиль (усиленный) шир.100мм, шаг 600 | м2 | 431.85 |  | 0 | 292/08/23-Р-АР1, листы 11, 26, 29
2 | Устройство каркасной перегородки П-3.02: С686 - Двухслойная зашивка 2х12,5мм из цементной плиты АКВАПАНЕЛЬ. Внутренняя с одной стороны по одинарному металлическому каркасу ПН/UA-профиль (усиленный) шир.100мм, шаг 600, с заполнением каркаса минеральной ватой 100мм | м2 | 249.82 |  | 0 | 292/08/23-Р-АР1, листы 11, 26, 29
3 | Устройство каркасной перегородки П-3.03: С686 - Двухслойная зашивка 2х12,5мм из цементной плиты АКВАПАНЕЛЬ. Внутренняя с одной стороны по одинарному металлическому каркасу ПН/UA-профиль (усиленный) шир.50мм, шаг 600 (зашивка фасада) | м2 | 187.68 |  | 0 | 292/08/23-Р-АР1, листы 11, 26, 29; 292/08/23-Р-АР5, листы 7, 20
4 | Устройство каркасной перегородки П-4.01: С112 - Каркасная перегородка с одинарным металлическим каркасом, двуслойной обшивкой 2х12,5мм из гипсокартонного листа (ГСП-А) с двух сторон, с заполнением каркаса минеральной ватой 100мм. Каркас - ПН/UA-профиль (усиленный) шир.100мм, шаг 600 | м2 | 83.04 |  | 0 | 292/08/23-Р-АР1, листы 11, 26, 29
5 | Устройство каркасной перегородки П-4.02: С626 - Двухслойная зашивка 2х12,5мм из гипсокартонного листа (ГСП-А) с одной стороны по одинарному металлическому каркасу. ПН/UA-профиль (усиленный) шир.100мм, шаг 600, с заполнением каркаса минеральной ватой 100мм | м2 | 89.88 |  | 0 | 292/08/23-Р-АР1, листы 11, 26, 29
| 1 секция отм. +15,000 устройство гипсокартонных перегородок |  |  |  |  | Выполнить согласно проектной документации:
1 | Устройство каркасной перегородки П-3.01: С382 - Каркасная перегородка с одинарным металлическим каркасом, двуслойной обшивкой 2х12,5мм из цементной плиты АКВАПАНЕЛЬ. Внутренняя с двух сторон, с заполнением каркаса минеральной ватой 100мм. Каркас - ПН/UA-профиль (усиленный) шир.100мм, шаг 600 | м2 | 250.83 |  | 0 | 292/08/23-Р-АР1, листы 12, 26, 29
2 | Устройство каркасной перегородки П-3.02: С686 - Двухслойная зашивка 2х12,5мм из цементной плиты АКВАПАНЕЛЬ. Внутренняя с одной стороны по одинарному металлическому каркасу ПН/UA-профиль (усиленный) шир.100мм, шаг 600, с заполнением каркаса минеральной ватой 100мм | м2 | 204.82 |  | 0 | 292/08/23-Р-АР1, листы 12, 26, 29
3 | Устройство каркасной перегородки П-3.03: С686 - Двухслойная зашивка 2х12,5мм из цементной плиты АКВАПАНЕЛЬ. Внутренняя с одной стороны по одинарному металлическому каркасу ПН/UA-профиль (усиленный) шир.50мм, шаг 600 (зашивка фасада) | м2 | 287.98 |  | 0 | 292/08/23-Р-АР1, листы 12, 26, 29; 292/08/23-Р-АР5, листы 8, 20
4 | Устройство каркасной перегородки П-4.01: С112 - Каркасная перегородка с одинарным металлическим каркасом, двуслойной обшивкой 2х12,5мм из гипсокартонного листа (ГСП-А) с двух сторон, с заполнением каркаса минеральной ватой 100мм. Каркас - ПН/UA-профиль (усиленный) шир.100мм, шаг 600 | м2 | 132.21 |  | 0 | 292/08/23-Р-АР1, листы 12, 26, 29
5 | Устройство каркасной перегородки П-4.02: С626 - Двухслойная зашивка 2х12,5мм из гипсокартонного листа (ГСП-А) с одной стороны по одинарному металлическому каркасу. ПН/UA-профиль (усиленный) шир.100мм, шаг 600, с заполнением каркаса минеральной ватой 100мм | м2 | 80.95 |  | 0 | 292/08/23-Р-АР1, листы 12, 26, 29
| Устройство перемычек |  |  |  | 0
1 | Монтаж готовых металлических перемычек ПР-6.1, ПР-7.1, ПР-7.2, ПР-8.1, Пр-8.2, Пр-2, Пр-3, Пр-3*, Пр-4*, Пр-9 | тн | 0.8542 |  | 0
2 | Устройство готовой монолитной железобетонной перемычки ПР-2.2* из 2ПБ 13-1-п | шт | 2 |  | 0
3 | Устройство готовой монолитной железобетонной перемычки ПР-3.1 из 2ПБ 16-2-п | шт | 1 |  | 0
4 | Устройство готовой монолитной железобетонной перемычки Пр-15 из 2ПБ 13-1 | шт | 2 |  | 0
Стоимость, без учета НДС |  |  |  |  | 0
НДС (5%, 7%, 20%) |  |  |  |  | 0 | ВАЖНО!!!! УКАЖИТЕ НДС КОМПАНИИ
Итого с учетом НДС (5%, 7%, 20%) |  |  |  | Итого с учетом НДС 20% | 0
*Подмости, а так же их сборка/разборка; ручной инструмент и расходные материалы для ручного инструмента; уборка мусора за субподрядной организацией
| Субподрядчик: ООО «___________» Генеральный директор _______________/______________./ м.п. |  |  |  | Подрядчик: ООО «ССК» Генеральный директор __________________ /Анисимов Е.Г./ м.п.

## Смета подробная (hidden)
Приложение № ___ к Договору субподряда № ___________ от ____.____.202__ г.
Смета №1
Объект: Взрослая поликлиника на 750 посещений для южной части г. Новый Уренгой
Вид работ: Сети теплоснабжения. Устройство канала
№ п/п | Наименование работ и техническая характеристика | Ед. изм. | Объем работ | Цена за единицу, руб. без НДС | Стоимость, руб., без НДС | Примечание
1 | 2 | 3 | 4 | 5 | 6 | 7
Сети теплоснабжения. Устройство канала
2 | Разработка траншеи канала механизированным способом (с доработкой до проектных отметок вручную) | м³ | 864.125 |  | 0
3 | Разработка траншеи механизированным способом (с доработкой до проектных отметок вручную). Блок 2 | м³ | 263
4 | Разработка траншеи механизированным способом (с доработкой до проектных отметок вручную). ЖБ конструкция УМ2 | м³ | 5.875
5 | Разработка траншеи механизированным способом (с доработкой до проектных отметок вручную). Блока 3 | м³ | 427.5
6 | Разработка траншеи механизированным способом (с доработкой до проектных отметок вручную). ЖБ конструкция УМ3 | м³ | 44.5
7 | Разработка траншеи механизированным способом (с доработкой до проектных отметок вручную). Блок 4 | м³ | 123.25
8 | Уплотнение (с трамбованием) грунта в траншеи под основание канала (Купл.=0.95) | м² | 273.5675 |  | 0
9 | Уплотнение грунта основания. Блок 2 | м² | 85.212
10 | Уплотнение грунта основания. ЖБ конструкция УМ2 | м² | 1.9035
11 | Уплотнение грунта основания. Блока 3 | м² | 138.51
12 | Уплотнение грунта основания. ЖБ конструкция УМ3 | м² | 14.418
13 | Уплотнение грунта основания. Блок 4 | м² | 33.524
14 | Устройство основания из щебня s=100 мм., пролитого битумом, под основание канала | м³ | 27.3568 |  | 0
15 | Устройство основания из щебня, пролитого битумом. Блок 2 | м³ | 8.5212
16 | Щебень (фракции 40-70) | м³ | 8.5212 |  |  |  | МТР поставки Заказчика
17 | Битум, для проливки щебеночного основания (Битум БН 70/30) | кг | 68.1696 |  |  |  | МТР поставки Подрядчика
18 | Устройство основания из щебня, пролитого битумом. ЖБ конструкция УМ2 | м³ | 0.19035
19 | Щебень (фракции 40-70) | м³ | 0.19035 |  |  |  | МТР поставки Заказчика
20 | Битум, для проливки щебеночного основания (Битум БН 70/30) | кг | 1.5228 |  |  |  | МТР поставки Подрядчика
21 | Устройство основания из щебня, пролитого битумом. Блок 3 | м³ | 13.851
22 | Щебень (фракции 40-70) | м³ | 13.851 |  |  |  | МТР поставки Заказчика
23 | Битум, для проливки щебеночного основания (Битум БН 70/30) | кг | 110.808 |  |  |  | МТР поставки Подрядчика
24 | Устройство основания из щебня, пролитого битумом. ЖБ конструкция УМ3 | м³ | 1.4418
25 | Щебень (фракции 40-70) | м³ | 1.4418 |  |  |  | МТР поставки Заказчика
26 | Битум, для проливки щебеночного основания (Битум БН 70/30) | кг | 11.5344 |  |  |  | МТР поставки Подрядчика
27 | Устройство основания из щебня, пролитого битумом. Блок 4 | м³ | 3.3524
28 | Щебень (фракции 40-70) | м³ | 3.3524 |  |  |  | МТР поставки Заказчика
29 | Битум, для проливки щебеночного основания (Битум БН 70/30) | кг | 26.8192 |  |  |  | МТР поставки Подрядчика
30 | Устройство основания из песка средней крупности s=150 мм., (Купл.=0.98), под основание канала | м³ | 45.1386 |  | 0
31 | Устройство основания из песка средней крупности. Блок 2 | м³ | 14.06
32 | Песок ГОСТ 8736-2014 | м³ | 14.06 |  |  |  | МТР поставки Заказчика
33 | Устройство основания из песка средней крупности. ЖБ конструкция УМ2 | м³ | 0.31408
34 | Песок ГОСТ 8736-2014 | м³ | 0.31408 |  |  |  | МТР поставки Заказчика
35 | Устройство основания из песка средней крупности. Блока 3 | м³ | 22.8542
36 | Песок ГОСТ 8736-2014 | м³ | 22.8542 |  |  |  | МТР поставки Заказчика
37 | Устройство основания из песка средней крупности. ЖБ конструкция УМ3 | м³ | 2.379
38 | Песок ГОСТ 8736-2014 | м³ | 2.379 |  |  |  | МТР поставки Заказчика
39 | Устройство основания из песка средней крупности. Блок 4 | м³ | 5.5315
40 | Песок ГОСТ 8736-2014 | м³ | 5.5315 |  |  |  | МТР поставки Заказчика
41 | Устройство основания из экструзионного пенополистирола ПЕНОПЛЕКС ФУНДАМЕНТ s=200 мм., под основание канала | м³ | 54.7135 |  | 0
42 | Устройство основания из экструзионного пенополистирола. Блок 2 | м³ | 17.0424
43 | Экструзионный пенополистирол ПЕНОПЛЕКС ФУНДАМЕНТ (s=200 мм.) | м³ | 17.0424 |  |  |  | МТР поставки Заказчика
44 | Устройство основания из экструзионного пенополистирола. ЖБ конструкция УМ2 | м³ | 0.3807
45 | Экструзионный пенополистирол ПЕНОПЛЕКС ФУНДАМЕНТ (s=200 мм.) | м³ | 0.3807 |  |  |  | МТР поставки Заказчика
46 | Устройство основания из экструзионного пенополистирола. Блока 3 | м³ | 27.702
47 | Экструзионный пенополистирол ПЕНОПЛЕКС ФУНДАМЕНТ (s=200 мм.) | м³ | 27.702 |  |  |  | МТР поставки Заказчика
48 | Устройство основания из экструзионного пенополистирола. ЖБ конструкция УМ3 | м³ | 2.8836
49 | Экструзионный пенополистирол ПЕНОПЛЕКС ФУНДАМЕНТ (s=200 мм.) | м³ | 2.8836 |  |  |  | МТР поставки Заказчика
50 | Устройство основания из экструзионного пенополистирола. Блок 4 | м³ | 6.7048
51 | Экструзионный пенополистирол ПЕНОПЛЕКС ФУНДАМЕНТ (s=200 мм.) | м³ | 6.7048 |  |  |  | МТР поставки Заказчика
52 | Устройство железо-бетонных конструкций (в том числе: подготовка основания, гидроизоляция, монтаж ж/б конструкции, монтаж утеплителя). Блок 2 | комплекс | 1 |  | 0
53 | Устройство бетонной подготовки В7.5. Блок 2 | м³ | 6.4172
54 | Бетон В7.5 ГОСТ 26633-2015 | м³ | 6.5455 |  |  |  | МТР поставки Заказчика
55 | Устройство гидроизоляции в 2 слоя, Блок 2 | м² | 198.4072
56 | Праймер битумный "Технониколь" №1 | л | 59.5222 |  |  |  | МТР поставки Подрядчика
57 | Гидроизоляционная мембрана Техноэласт ЭПП (2 слоя) | м² | 456.3366 |  |  |  | МТР поставки Подрядчика
58 | Устройство цементно-песчаной стяжки М100 s=30 мм., Блок 2 | м³ | 1.9252
59 | Цементно-песчаная смесь марки М100 | кг | 2983.998 |  |  |  | МТР поставки Заказчика
60 | Устройство железо-бетонных конструкций, из Бетона марки В25 s=300 мм., Блок 2 | м³ | 29.8666
61 | Бетон В25 ГОСТ 26633-2015 | м³ | 30.4639 |  |  |  | МТР поставки Заказчика
62 | Арматура Ø 16 А500 Lобщ.(мп) ГОСТ 34028-2016 | тн | 2.407 |  |  |  | МТР поставки Заказчика
63 | Арматура Ø 12 А500 Lобщ.(мп) ГОСТ 34028-2016 | тн | 0.33867 |  |  |  | МТР поставки Заказчика
64 | Арматура Ø 12 А500 L = 1595 ГОСТ 34028-2016 | тн | 0.61947 |  |  |  | МТР поставки Заказчика
65 | Арматура Ø 16 А500 L = 1590 ГОСТ 34028-2016 | тн | 0.55051 |  |  |  | МТР поставки Заказчика
66 | Арматура Ø 12 А500 L = 1240 ГОСТ 34028-2016 | тн | 0.24078 |  |  |  | МТР поставки Заказчика
67 | Монтаж плит железобетонных, Блок 2 | шт | 28
68 | Плита покрытия П23д-3а Серия 3.006.1-2.87.2-23 | шт | 28 |  |  |  | МТР поставки Подрядчика
69 | Устройство утепления из экструзионного пенополистирола, Блок 2 | м³ | 27.3941
70 | Экструзионный пенополистирол ПЕНОПЛЕКС ФУНДАМЕНТ (s=200 мм.) | м³ | 27.3941 |  |  |  | МТР поставки Заказчика
71 | Устройство железо-бетонных конструкций (в том числе: подготовка основания, гидроизоляция, монтаж утеплителя). ЖБ конструкция УМ2 | комплекс | 1 |  | 0
72 | Устройство бетонной подготовки В7.5. ЖБ конструкция УМ2 | м³ | 0.14335
73 | Бетон В7.5 ГОСТ 26633-2015 | м³ | 0.14622 |  |  |  | МТР поставки Заказчика
74 | Устройство гидроизоляции в 2 слоя, ЖБ конструкция УМ2 | м² | 4.4321
75 | Праймер битумный "Технониколь" №1 | л | 1.3296 |  |  |  | МТР поставки Подрядчика
76 | Гидроизоляционная мембрана Техноэласт ЭПП (2 слоя) | м² | 10.1938 |  |  |  | МТР поставки Подрядчика
77 | Устройство цементно-песчаной стяжки М100 s=30 мм., ЖБ конструкция УМ2 | м³ | 0.043005
78 | Цементно-песчаная смесь марки М100 | кг | 66.6577 |  |  |  | МТР поставки Заказчика
79 | Устройство железо-бетонных конструкций, из Бетона марки В25 s=300 мм., ЖБ конструкция УМ2 | м³ | 1.0716
80 | Бетон В25 ГОСТ 26633-2015 | м³ | 1.093 |  |  |  | МТР поставки Заказчика
81 | Арматура Ø 12 А500 Lобщ.(мп) ГОСТ 34028-2016 | тн | 0.0089726 |  |  |  | МТР поставки Заказчика
82 | Арматура Ø 12 А500 L = 1285 ГОСТ 34028-2016 | тн | 0.017768 |  |  |  | МТР поставки Заказчика
83 | Устройство утепления из экструзионного пенополистирола, ЖБ конструкция УМ2 | м³ | 0.61194
84 | Экструзионный пенополистирол ПЕНОПЛЕКС ФУНДАМЕНТ (s=200 мм.) | м³ | 0.61194 |  |  |  | МТР поставки Заказчика
85 | Устройство железо-бетонных конструкций (в том числе: подготовка основания, гидроизоляция, монтаж ж/б конструкции, монтаж утеплителя). Блок 3 | комплекс | 1 |  | 0
86 | Устройство бетонной подготовки В7.5. Блок 3 | м³ | 10.431
87 | Бетон В7.5 ГОСТ 26633-2015 | м³ | 10.6396 |  |  |  | МТР поставки Заказчика
88 | Устройство гидроизоляции в 2 слоя, Блок 3 | м² | 322.506
89 | Праймер битумный "Технониколь" №1 | л | 96.7518 |  |  |  | МТР поставки Подрядчика
90 | Гидроизоляционная мембрана Техноэласт ЭПП (2 слоя) | м² | 741.7638 |  |  |  | МТР поставки Подрядчика
91 | Устройство цементно-песчаной стяжки М100 s=30 мм., Блок 3 | м³ | 3.1293
92 | Цементно-песчаная смесь марки М100 | кг | 4850.415 |  |  |  | МТР поставки Заказчика
93 | Устройство железо-бетонных конструкций, из Бетона марки В25 s=300 мм., Блок 3 | м³ | 46.683
94 | Бетон В25 ГОСТ 26633-2015 | м³ | 47.6167 |  |  |  | МТР поставки Заказчика
95 | Арматура Ø 16 А500 Lобщ.(мп) ГОСТ 34028-2016 | тн | 4.0606 |  |  |  | МТР поставки Заказчика
96 | Арматура Ø 12 А500 Lобщ.(мп) ГОСТ 34028-2016 | тн | 0.43885 |  |  |  | МТР поставки Заказчика
97 | Арматура Ø 12 А500 L = 1595 ГОСТ 34028-2016 | тн | 1.0601 |  |  |  | МТР поставки Заказчика
98 | Арматура Ø 16 А500 L = 1590 ГОСТ 34028-2016 | тн | 0.47466 |  |  |  | МТР поставки Заказчика
99 | Арматура Ø 16 А500 L = 1580 ГОСТ 34028-2016 | тн | 0.48204 |  |  |  | МТР поставки Заказчика
100 | Арматура Ø 12 А500 L = 1240 ГОСТ 34028-2016 | тн | 0.41433 |  |  |  | МТР поставки Заказчика
101 | Монтаж плит железобетонных, Блок 3 | шт | 45
102 | Плита покрытия П23д-3а Серия 3.006.1-2.87.2-23 | шт | 45 |  |  |  | МТР поставки Подрядчика
103 | Устройство утепления из экструзионного пенополистирола, Блок 3 | м³ | 41.7924
104 | Экструзионный пенополистирол ПЕНОПЛЕКС ФУНДАМЕНТ (s=200 мм.) | м³ | 41.7924 |  |  |  | МТР поставки Заказчика
105 | Устройство железо-бетонных конструкций (в том числе: подготовка основания, гидроизоляция, монтаж утеплителя). ЖБ конструкция УМ3 | комплекс | 1 |  | 0
106 | Устройство бетонной подготовки В7.5. ЖБ конструкция УМ3 | м³ | 1.2567
107 | Бетон В7.5 ГОСТ 26633-2015 | м³ | 1.2818 |  |  |  | МТР поставки Заказчика
108 | Устройство гидроизоляции в 2 слоя, ЖБ конструкция УМ3 | м² | 39.7569
109 | Праймер битумный "Технониколь" №1 | л | 11.9271 |  |  |  | МТР поставки Подрядчика
110 | Гидроизоляционная мембрана Техноэласт ЭПП (2 слоя) | м² | 91.4408 |  |  |  | МТР поставки Подрядчика
111 | Устройство цементно-песчаной стяжки М100 s=30 мм., ЖБ конструкция УМ3 | м³ | 0.377
112 | Цементно-песчаная смесь марки М100 | кг | 584.3562 |  |  |  | МТР поставки Заказчика
113 | Устройство железо-бетонных конструкций, из Бетона марки В25 s=300 мм., ЖБ конструкция УМ3 | м³ | 9.1702
114 | Бетон В25 ГОСТ 26633-2015 | м³ | 9.3537 |  |  |  | МТР поставки Заказчика
115 | Арматура Ø 18 А500 Lобщ.(мп) ГОСТ 34028-2016 | тн | 0.18651 |  |  |  | МТР поставки Заказчика
116 | Арматура Ø 12 А500 Lобщ.(мп) ГОСТ 34028-2016 | тн | 0.20127 |  |  |  | МТР поставки Заказчика
117 | Арматура Ø 12 А500 L = 820 ГОСТ 34028-2016 | тн | 0.017294 |  |  |  | МТР поставки Заказчика
118 | Арматура Ø 12 А500 L = 1245 ГОСТ 34028-2016 | тн | 0.088034 |  |  |  | МТР поставки Заказчика
119 | Арматура Ø 22 А240 L = 1100 ГОСТ 34028-2016 | тн | 0.013514 |  |  |  | МТР поставки Заказчика
120 | Устройство утепления из экструзионного пенополистирола, ЖБ конструкция УМ3 | м³ | 5.2829
121 | Экструзионный пенополистирол ПЕНОПЛЕКС ФУНДАМЕНТ (s=200 мм.) | м³ | 5.2829 |  |  |  | МТР поставки Заказчика
122 | Устройство железо-бетонных конструкций (в том числе: подготовка основания, гидроизоляция, монтаж ж/б конструкции, монтаж утеплителя). Блок 4 | комплекс | 1 |  | 0
123 | Устройство бетонной подготовки В7.5. Блок 4 | м³ | 3.0073
124 | Бетон В7.5 ГОСТ 26633-2015 | м³ | 3.0674 |  |  |  | МТР поставки Заказчика
125 | Устройство гидроизоляции в 2 слоя, Блок 4 | м² | 87.0638
126 | Праймер битумный "Технониколь" №1 | л | 26.1191 |  |  |  | МТР поставки Подрядчика
127 | Гидроизоляционная мембрана Техноэласт ЭПП (2 слоя) | м² | 200.2467 |  |  |  | МТР поставки Подрядчика
128 | Устройство цементно-песчаной стяжки М100 s=30 мм., Блок 4 | м³ | 0.90219
129 | Цементно-песчаная смесь марки М100 | кг | 1398.3945 |  |  |  | МТР поставки Заказчика
130 | Устройство железо-бетонных конструкций, из Бетона марки В25 s=300 мм., Блок 4 | м³ | 13.4589
131 | Бетон В25 ГОСТ 26633-2015 | м³ | 13.7281 |  |  |  | МТР поставки Заказчика
132 | Арматура Ø 16 А500 Lобщ.(мп) ГОСТ 34028-2016 | тн | 1.1634 |  |  |  | МТР поставки Заказчика
133 | Арматура Ø 12 А500 Lобщ.(мп) ГОСТ 34028-2016 | тн | 0.08261 |  |  |  | МТР поставки Заказчика
134 | Арматура Ø 12 А500 L = 1595 ГОСТ 34028-2016 | тн | 0.29837 |  |  |  | МТР поставки Заказчика
135 | Арматура Ø 16 А500 L = 1590 ГОСТ 34028-2016 | тн | 0.31282 |  |  |  | МТР поставки Заказчика
136 | Арматура Ø 12 А500 L = 1265 ГОСТ 34028-2016 | тн | 0.0093112 |  |  |  | МТР поставки Заказчика
137 | Арматура Ø 12 А500 L = 1240 ГОСТ 34028-2016 | тн | 0.11662 |  |  |  | МТР поставки Заказчика
138 | Монтаж плит железобетонных, Блок 4 | шт | 13
139 | Плита покрытия П23д-3а Серия 3.006.1-2.87.2-23 | шт | 13 |  |  |  | МТР поставки Подрядчика
140 | Устройство утепления из экструзионного пенополистирола, Блок 4 | м³ | 12.0489
141 | Экструзионный пенополистирол ПЕНОПЛЕКС ФУНДАМЕНТ (s=200 мм.) | м³ | 12.0489 |  |  |  | МТР поставки Заказчика
142 | Обратная засыпка траншеи канала механизированным способом, послойно (с трамбованием) , с толщиной слоя до 30 см (Купл.=0.95) | м³ | 527.29 |  | 0
143 | Обратная засыпка траншеи механизированным способом. Блок 2 (+УМ2) | м³ | 159.635
144 | Обратная засыпка траншеи механизированным способом. Блок 3 | м³ | 260
145 | Обратная засыпка траншеи механизированным способом. ЖБ конструкция УМ3 | м³ | 22.255
146 | Обратная засыпка траншеи механизированным способом. Блок 4 | м³ | 85.4
Стоимость, без учета НДС |  |  |  |  | 0
НДС (5%, 7%, 20%) |  |  |  |  | 0
Итого с учетом НДС (5%, 7%, 20%) |  |  |  | Итого с учетом НДС 20% | 0
| Субподрядчик: ООО «___________» Генеральный директор _______________/______________./ м.п. |  |  |  | Подрядчик: ООО «ССК» Генеральный директор __________________ /Анисимов Е.Г./ м.п.