## Лист1
Приложение №1
Ведомость объемов работ
Объект: Взрослая поликлиника на 750 посещений для южной части г. Новый Уренгой, в том числе затраты на проектно-изыскательские работы
Внутренние сети канализации
п/п | Наименование работ | Ед. изм. | Объем
Трубопровод хоз.-бытовой канализации (К1 блок 2, блок 3)
1 | Прокладка труб ПП канализационная раструбная d50 в том числе: | м | 696.25
1.1 | L=250 мм | м/шт. | 8/32
1.2 | L=500 мм | м/шт. | 49/98
1.3 | L=750 мм | м/шт. | 20,25/27
1.4 | L=1000 мм | м/шт. | 62/62
1.5 | L=1500 мм | м/шт. | 78/52
1.6 | L=2000 мм | м/шт. | 128/64
1.7 | L=3000 мм | м/шт. | 351/117
1.8 | Хомут составной с виброгасителем для стандартных нагрузок PI-НD 2"(57-63) | шт. | 312
2 | Прокладка труб ПП канализационная раструбная d100 в том числе: | м | 511.75
2.1 | L=500 мм | м/шт. | 19,5/39
2.2 | L=750 мм | м/шт. | 9,75/13
2.3 | L=1000 мм | м/шт. | 54/54
2.4 | L=1500 мм | м/шт. | 70,5/47
2.5 | L=2000 мм | м/шт. | 82/41
2.6 | L=3000 мм | м/шт. | 276/92
2.7 | Хомут составной с виброгасителем для стандартных нагрузок PI-НD 4"(108-114) | шт. | 118
3 | Монтаж отводов ПП, в том числе: | шт. | 1286
3.1 | Отвод пп 45о DN110 | шт. | 204
3.2 | Отвод пп 45о DN50 | шт. | 950
3.3 | Отвод пп 90о DN50 | шт. | 132
4 | Монтаж тройников ПП, в том числе: | шт. | 272
4.1 | Тройник 45о DN110х50 | шт. | 41
4.2 | Тройник 45о DN50х50 | шт. | 64
4.3 | Тройник 90о DN110х50 | шт. | 30
4.4 | Тройник 90о DN50х50 | шт. | 63
4.5 | Тройник 45о DN110х110 | шт. | 59
4.6 | Тройник 90о DN110х110 | шт. | 15
5 | Монтаж крестовин ПП, в том числе: | шт. | 54
5.1 | Крестовина одноплоскостная DN50х50х50/45 | шт. | 7
5.2 | Крестовина одноплоскостная DN50х50х50/90 | шт. | 15
5.3 | Крестовина одноплоскостная DN110х50х50/90 | шт. | 5
5.4 | Крестовина одноплоскостная DN110х50х110/90 | шт. | 1
5.5 | Крестовина одноплоскостная DN110х50х110/45 | шт. | 8
5.6 | Крестовина одноплоскостная DN110х110х110/45 | шт. | 14
5.7 | Крестовина одноплоскостная DN110х110х110/90 | шт. | 4
6 | Монтаж патрубка переходного DN110х50 | шт. | 14
7 | Монтаж заглушек ПП, в том числе: | шт. | 23
7.1 | Заглушка из полипропилена DN110 | шт. | 17
7.2 | Заглушка из полипропилена DN50 | шт. | 6
8 | Монтаж ревизий ПП, в том числе: | шт. | 85
8.1 | Ревизия из полипропилена DN50 | шт. | 49
8.2 | Ревизия из полипропилена DN110 | шт. | 36
9 | Монтаж канализационных зонтов, в том числе: | шт. | 29
9.1 | Канализационный зонт DN50 | шт. | 21
9.2 | Канализационный зонт DN110 | шт. | 8
9.3.1 | Нанесение Мастики EL180 | шт. | 29
9.3.2 | Нанесение технопласта ЭПП | шт. | 29
9.3.3 | Монтаж обжимного хомута | шт. | 29
9.3.4 | Заделка монтажной пеной огнеупорной | шт. | 29
10 | Монтаж скорлупки ППУ, в том числе: | шт. | 8
10.1 | Скорлупки ППУ 50мм с покрытием из оцинкованной стали | м | 6
10.2 | Скорлупки ППУ 100мм с покрытием из оцинкованной стали | м | 2
11 | Установка Трап DN110 ПП | шт. | 7
12 | Монтаж муфт противопожарных ПП с проходом через перекрытия, в том числе: | шт. | 187
12.1 | Муфта противопожарная DN50 | шт. | 118
12.2 | Муфта противопожарная DN110 | шт. | 69
12.3 | Устройство прохода через жб перекрытия d75, длина не более 230мм | шт. | 118
12.4 | Устройство прохода через жб перекрытия d130, длина не более 230мм | шт. | 69
13 | Монтаж воздушных клапанов DN50 | шт. | 5
14 | Монтаж капельных воронок | шт. | 4
15 | Устройство прохода под трубопроводы через стены и перегородки, длиной не более 230 мм, в том числе: | шт. | 290
15.1 | Отверстия d75 | шт. | 120
15.2 | Отверстия d135 | шт. | 170
15.3 | Труба стальная электросварная Ду65 (76,0х3,0) | м | 30
15.4 | Труба стальная электросварная Ду125 (133х4) | м | 42,5
15.5 | Уплотнение отверстий пеной огнестойкой | шт. | 290
15.6 | Заделка отверстий расширяющимся цементом | шт. | 290
16 | Гидравлические испытания системы К1 гидравлическим способом путем заполнения их водой на всю высоту стояков согласно СП 40-102-2000 п.8.9, п.8.10. | компл. | 1
16.1 | Общая длина испытываемого трубопровода | п.м. | 1208
Трубопровод производственной канализации (К3 блок 1, 2, 3)
1 | Монтаж муфт противопожарных ПП с проходом через перекрытия, в том числе: | шт. | 26
1.1 | Муфта противопожарная DN50 | шт. | 26
1.2 | Устройство прохода через жб перекрытия d75, длина не более 230мм | шт. | 26
2 | Устройство прохода под трубопроводы через стены и перегородки, длиной не более 230 мм, в том числе: | шт. | 28
2.1 | Отверстия d77 | шт. | 23
2.2 | Отверстия d135 | шт. | 5
2.3 | Труба стальная электросварная Ду65 (76,0х3,0) | м | 5
2.4 | Труба стальная электросварная Ду125 (133х4) | м | 1.5
2.5 | Уплотнение отверстий пеной огнестойкой | шт. | 28
2.6 | Заделка отверстий расширяющимся цементом | шт. | 28
3 | Прокладка труб чугунных безраструбных, в том числе:
3.1 | Труба чугунная безраструбная ø100 L=3000 мм | шт. | 12
3.2 | Труба чугунная безраструбная ø50 L=3000 мм | шт. | 55
3.3 | Отвод чугунный SML DN50 45 ˚ | шт. | 47
3.4 | Отвод чугунный SML DN50 90˚ | шт. | 17
3.5 | Тройник чугунный SML DN50х50 45˚ | шт. | 12
3.6 | Заглушка чугунная SML DN100 | шт. | 1
3.7 | Отвод чугунный чугунная SML DN100 45 ˚ | шт. | 3
3.8 | Тройник чугунный SML DN100х50 45˚ | шт. | 1
3.9 | Тройник чугунный SML DN100х100 45˚ | шт. | 1
3.10 | Переход с SML на ПП DN100 | шт. | 1
3.11 | Переходник SML резина DN50 FP PREIS Konfix | шт. | 20
3.12 | Хомут соединительный SML DN50 х4672* HS2002 LUNDA | шт. | 272
3.13 | Хомут соединительный SML DN100 х4672* HS2002 LUNDA | шт. | 79
4 | Гидравлические испытания системы К3 гидравлическим способом путем заполнения их водой на всю высоту стояков согласно СП 40-102-2000 п.8.9, п.8.10. | компл. | 1
4.1 | Общая длина испытываемого трубопровода | п.м. | 201
Примечание:
1.При приемке выполненных работ, объемы работ уточняются с фактически выполненными работами.
2.Работы выполнить в соответствии с проектом шифр 292/08/23-Р-К.
Подготовил: Инженер отдела инженерных сетей ____________/ Каплюченко Э.А.