## Лист 1
Приложение №1.
К заявке №--(-)
Ведомость объема работ (раздел 201-2014-1-ЭС)
"Многофункциональный спортивно-оздоровительный комплекс в г. Салехард"
№ п/п | Наименование | Ед. изм. | Кол. | Обоснование | Примечание
1 | 2 | 3 | 4 | 5 | 6
1. Монтажные работы
1 | Нанесение огнезащитного состава на кабельные линии ГРЩ-4 толщина нанесения не менее 0,8мм; -подготовка окрашиваемых поверхностей обезболивание очистка о загрязнения. -укладка кабельных линий АПвБбШп -4х240. - оклейка (маскировка) неокрашиваемых поверхностей. -по завершению произвести уборку. | м.п. | 160 | 201-2014-1-ЭС
2 | Нанесение огнезащитного состава на кабельные линии ГРЩ-2 толщина нанесения не менее 0,8мм; -подготовка окрашиваемых поверхностей обезболивание очистка о загрязнения. -укладка кабельных линий АПвБбШп -4х240. - оклейка (маскировка) неокрашиваемых поверхностей. -по завершению произвести уборку. | м.п. | 664 | 201-2014-1-ЭС
3 | Нанесение огнезащитного состава на кабельные линии ГРЩ-1 толщина нанесения не менее 0,8мм; -подготовка окрашиваемых поверхностей обезболивание очистка о загрязнения. -укладка кабельных линий АПвБбШп -4х240. - оклейка (маскировка) неокрашиваемых поверхностей. -по завершению произвести уборку. | м.п. | 1072 | 201-2014-1-ЭС
1.При приемке выполненных работ, объемы работ уточняются с фактическими выполненными работами.
2.Работы и объемы должны соответствовать проектной и рабочей документации.
| Ведущий инженер отдела инженерных |  |  | /П.В. Худяков/
сетей и сооружений