## 158
Объект: «Взрослая поликлиника на 750 посещений для южной части г. Новый Уренгой, в том числе затраты на проектно-изыскательские работы»
№ п/п | Наименование | Ед. изм. | Кол-во | Примечание
Комплекс работ по устройству каркаса здания из сборного ж/б (ригели, плиты перекрытия, плиты шахт лифтов, парапеты)
Секция №2
1 | Устройство монолитных колонн Состав работ: 1) устройство ванной сварки 2) устройство арматурного каркаса 3) устройство проводов пнсв, включая подключение к 4) устройство опалубки 5) приемка бетона 6) уход за бетоном 7) демонтаж опалубки | м3 | 1.14 | Устройство работ включает заполнение межузлового и надригельного пространства арматурой и бетоном
2 | Устройство ригелей каркаса из сборного ж/б Состав работ: 1) выставление монтажных обойм в проектной положение 2) монтаж ж/б изделий в проектное положение 3) выставление телескопических стоек 4) армирование надригельного пространства 5) устройство проводов пнсв, включая подключение к трансформатору 6) устройство опалубки 7) приемка бетона 8) уход за бетоном 9) демонтаж опалубки и монтажных обойм | шт. | 47
3 | Устройство плит перекрытия из сборного ж/б Состав работ: 1) вставка заглушек в пустоты плит 2) выставление структурной опалубки 3) монтаж ж/б изделий в проектное положение (обварка закладных деталей) 4) армирование надригельного пространства 5) анкеровка гнутыми стержнями 6) устройство проводов пнсв, включая подключение к трансформатору 7) устройство опалубки 8) приемка бетона 9) уход за бетоном 10) зачеканка швов плит раствором 11) демонтаж опалубки | шт. | 75
4 | Устройство плит шахты лифта из сборного ж/б Состав работ: 1) монтаж ж/б изделий в проектное положение 2) обварка закладных деталей 3) антикоррозионная защита закладных изделий в соответствии с требованиями проекта | шт. | 18
5 | Устройство монолитных балок Состав работ: 1) выставление структурной опалубки (телескопических стоек) 2) устройство армирования 3) устройство проводов пнсв, включая подключение к трансформатору 4) устройство опалубки 5) приемка бетона 6) уход за бетоном 7) демонтаж опалубки | м3 | 2.34
6 | Устройство монолитных участков Состав работ: 1) выставление структурной опалубки (телескопических стоек) 2) устройство армирования 3) устройство проводов пнсв, включая подключение к трансформатору 4) устройство опалубки 5) приемка бетона 6) уход за бетоном 7) демонтаж опалубки | м3 | 11.481
7 | Бетонирование монолитных стен для крепления кронштейнов на отм. +19,400 и 21,520, и +23,500. Состав работ: 1) Армирование; 2) Вязка греющего кабеля; 3) Монтаж опалубки с перекрытия и люлек; 4) Укрепление опалубки; 5) Приёмка бетона; 6) Уход за бетоном, включая круглосуточное дежурство во время прогрева; 7) Демонтаж опалубки. | м3 | 68.82
8 | Бетонирование монолитных стен для крепления кронштейнов на отм. +21,520 (участок сложной геометрической формы в осях А/11–14):.Состав работ: 1) Армирование; 2) Вязка греющего кабеля; 3) Монтаж опалубки с перекрытия и люлек; 4) Укрепление опалубки; 5) Приёмка бетона; 6) Уход за бетоном, включая круглосуточное дежурство во время прогрева; 7) Демонтаж опалубки. | м3 | 4.95