## Лист1
Приложение №1
| Ведомость объемов работ по устройству наружней ливневой канализации К2. Объект: Взрослая поликлиника на 750 посещений для южной части г. Новый Уренгой |  | к заявке № 100(Т)
п/п | Наименование работ | ед.изм. | кол-во
Устройство трубопроводов наружной сети К2
1 | Механизированная разработка траншеи с откосами под 45о (глубина 3,5 м, ширина траншеи по днищу 1 м) | м3 | 12401.6
2 | Доработка дна траншеи вручную (глубина 0,2 м, ширина 1 м) | м3 | 182.4
3 | Уплотнение грунта до Ксот >0,95 (ширина 1 м) | м2 | 912
4 | Устройство песчаной подготовки с механизированным уплотнением до Куп>0,95 (высота 0,150 м, ширина 1 м, длина 891,4 м) | м3 | 13.68
| песок местный | м3 | 13.68
5 | Укладка трубы ИЗОКОРСИС 200 SN8/315 SN8 | м | 643
| труба ИЗОКОРСИС 200 SN8/315 SN8 | м | 643
6 | Укладка трубы ИЗОКОРСИС 250 SN8/400 SN8 | м | 141
| труба ИЗОКОРСИС 250 SN8/400 SN8 | м | 141
7 | Укладка трубы ИЗОКОРСИС 315 SN8/500 SN8 | м | 49
| труба ИЗОКОРСИС 315 SN8/500 SN8 | м | 49
8 | Укладка трубы ИЗОКОРСИС 400 SN8/630 SN8 | м | 79
| труба ИЗОКОРСИС 315 SN8/500 SN8 | м | 79
9 | Устройство в колодце законцовки ИЗОКОРСИС 200/315 SN8 | шт | 70
| законцовка ИЗОКОРСИС 200/315 SN8 | шт | 70
10 | Устройство в колодце законцовки ИЗОКОРСИС 250/400 SN8 | шт | 6
| законцовка ИЗОКОРСИС 250/400 SN8 | шт | 6
11 | Устройство в колодце законцовки ИЗОКОРСИС 315/500 SN8 | шт | 2
| законцовка ИЗОКОРСИС 315/500 SN8 | шт | 2
12 | Устройство в колодце законцовки ИЗОКОРСИС 400/630 SN8 | шт | 4
| законцовка ИЗОКОРСИС 400/630 SN8 | шт | 4
13 | Герметизация мест соединения трубопроводов уплотнительным кольцом КОРСИС DN200мм | шт | 235
| уплотнительное кольцо КОРСИС DN200мм | шт | 235
14 | Герметизация мест соединения трубопроводов уплотнительным кольцом КОРСИС DN250мм | шт | 56
| уплотнительное кольцо КОРСИС DN250мм | шт | 56
15 | Герметизация мест соединения трубопроводов уплотнительным кольцом КОРСИС DN315мм | шт | 10
| уплотнительное кольцо КОРСИС DN315мм | шт | 10
16 | Герметизация мест соединения трубопроводов уплотнительным кольцом КОРСИС DN400мм | шт | 17
| уплотнительное кольцо КОРСИС DN400мм | шт | 17
17 | Засыпка трубопроводов песком с ручным уплотнением до Куп>0,95 высотой от трубы 300 мм | м3 | 2357.52
| песок местный | м3 | 2357.52
18 | Обратная засыпка местным грунтом без твердых включений с уплотнением механизированным способом | м3 | 10030.4
| местный грунт | м3 | 10030.4
19 | Монтаж заглушки теплоизолированной Ду100 для труб КОРСИС без кабель-канала (или аналог) в точке подключения перспективного приемного колодца ливневой канализации | шт | 1
| заглушка теплоизолированная Ду100 для труб КОРСИС без кабель-канала (или аналог) | шт | 1
Устройство колодцев наружной сети К2
1 | Механизированная разработка котлованов (глубина от 3,24 до 1,87 м, диаметр днища 1,1м) | м3 | 230
2 | Доработка дна котлованов вручную (глубина 0,2 м, ширина 1,1 м) | м3 | 7.79
3 | Устройство песчаной подготовки с механизированным уплотнением до Куп>0,95 (высота 0,1 м, диаметр 1,1 м) | м3 | 3.895
| песок местный | м3 | 3.895
4 | Установка опалубки для заливки монолитного бетона кл. В7,5 | м2 | 64.4
5 | Подготовка из монолитного бетона кл. В7,5 | м3 | 5.29
6 | Укладка плит днища КЦД-1 | шт | 19
| плиты днища КЦД-1 | шт | 19
7 | Укладка плит днища КЦД-10 | шт | 22
| плиты днища КЦД-10 | шт | 22
8 | Устройство лотков дождеприемных колодцев бетоном В15 | м3 | 18.98
9 | Бетонирование днища линейных колодцев М200 с затиркой и железнением поверхности лотка линейных колодцев | м3 | 11
10 | Устройство дождеприемных колодев сети К2 из элементов: | шт | 19
10.1 | КЦД-7 | шт | 19
10.2 | КЦ-7-3 | шт | 16
10.3 | КЦ-7-9 | шт | 21
10.4 | КЦ-7-9б | шт | 19
10.5 | КЦП2-7 | шт | 19
10.6 | Элемент соединительный МС-2 | шт | 76
10.7 | Бортовой камень | шт | 19
11 | Установка стальной гильзы к дождеприемный колодец Дн 273х5,0 L=250 мм с заделкой асбестоцементным раствором | шт | 19
| Стальная труба ЭСВ Дн 273х5,0 L=250 | м | 4.75
12 | Заделка межтрубного пространства в гильзе полиуретановым герметиком | м3 | 0.1
| Полиуретановый герметик | м3 | 0.1
13 | Грунтовка наружных стен колодцев праймером полимерным Технониколь | кг | 40
| праймер полимерный Технониколь | кг | 40
14 | Наружная гидроизоляция битумно-полимерной мастикой Технониколь | кг | 80
| битумно-полимерная мастика Технониколь | кг | 80
15 | Изготовление и монтаж закладных деталей в корпус дождеприемной решетки БД-1(В125) - уголок 30х30х4 ст.20, лист сталь 20 t=10мм | шт | 19
| уголок 30х30х4 ст.20 | м | 60
| лист сталь 20 t=10мм | м2 | 19
16 | Гидроизоляция полиуретановым герметиком закладных деталей в корпусе дождеприемной решетки с уплотнением прокладочным шнуром вилатерм 8 мм | м | 32.452
| прокладочный шнур вилатерм 8 мм | м | 32.452
17 | Наклейка полос гнилостойкой ткани шириной 20-30 см типа БИКРОС на стыках сборных колец | м | 475
| гнилостойкая ткань шириной 20-30 см типа БИКРОС | м | 475
18 | Внутренняя гидроизоляция затиркой швов и внутренних поверхностей цементно-песчаным раствором 1:2 | м3 | 0.25
19 | Устройство линейных и поворотных колодев сети К2 из элементов: | шт | 22
19.1 | КЦД-10 | шт | 22
19.2 | КЦ10.6 | шт | 44
19.3 | 1ПП 10-2 | шт | 22
19.4 | КЦО-1 | шт | 45
19.5 | КЦО-3 | шт | 22
19.6 | КЦ-7-3 | шт | 21
19.7 | КЦ 7-9 | шт | 4
19.8 | Люк колодца тип Т | шт | 22
19.9 | Соединительный элемент МС-2 | шт | 132
19.10 | Стремянка С1-05 длина 2,1 м | шт | 6
19.11 | Стремянка С1-06 длина 2,4 м | шт | 1
19.12 | Стремянка С1-07 длина 2,7 м | шт | 4
19.13 | Стремянка С1-09 длина 3,3 м | шт | 2
19.14 | Стремянка С1-08 длина 3 м | шт | 9
20 | Установка стальной гильзы к дождеприемный колодец Дн 273х5,0 L=250 мм с заделкой асбестоцементным раствором | шт | 50
| Стальная труба ЭСВ Дн 273х5,0 L=250 | м | 12.5
21 | Установка стальной гильзы к дождеприемный колодец Дн 325х6 L=250 с заделкой асбестоцементным раствором | шт | 6
| Стальная труба ЭСВ Дн 325х6 L=250 | м | 1.5
22 | Установка стальной гильзы к дождеприемный колодец Дн 377х6 L=250 с заделкой асбестоцементным раствором | шт | 2
| Стальная труба ЭСВ Дн 377х6 L=250 | м | 0.5
23 | Установка стальной гильзы к дождеприемный колодец Дн 450х10 L=250 с заделкой асбестоцементным раствором | шт | 4
| Стальная труба ЭСВ Дн 450х10 L=250 |  | 1
24 | Заделка межтрубного пространства в гильзе полиуретановым герметиком | м3 | 0.1
| Полиуретановый герметик | м3 | 0.1
25 | Грунтовка наружных стен колодцев праймером полимерным Технониколь | кг | 65
| праймер полимерный Технониколь | кг | 65
26 | Наружная гидроизоляция битумно-полимерной мастикой Технониколь | кг | 130
| битумно-полимерная мастика Технониколь | кг | 130
27 | Гидроизоляция полиуретановым герметиком канализационного люка с уплотнением прокладочным шнуром вилатерм 8 мм | м | 44.55
| прокладочный шнур вилатерм 8 мм | м | 44.55
28 | Наклейка полос гнилостойкой ткани шириной 20-30 см типа БИКРОС на стыках сборных колец | м | 510
| гнилостойкая ткань шириной 20-30 см типа БИКРОС | м | 510
29 | Внутренняя гидроизоляция затиркой швов и внутренних поверхностей цементно-песчаным раствором 1:2 | м3 | 0.3
30 | Обратная засыпка местным грунтом без твердых включений с уплотнением механизированным способом | м3 | 70
| местный грунт | м3 | 70
Приложения: 1. Проект шифр 292-08-23-Р-НВК
Примечание: 1. При приемке выполненных работ, объемы работ уточняются с фактическими выполненными работами. 2. Работы и объемы должны соответствовать проектной и рабочей документации.
Подготовил: инженер ОИСиС _______________________/ Каплюченко Э.А.