## Лист1
Ведомость объемов работ Объект: Жилой комплекс (ГП-13, ГП-14, ГП-15, ГП-16, ГП-16.1), расположенный по адресу: Ямало-Ненецкий округ, г.Салехард, правый берег р.Шайтанка
Вид работ: Устройство отмостки на ГП-13
№ п/п | Наименование работ | Ед. изм. | Объем работ | Материал | Примечание
ГП-13
1 | Устройство подстилающих и выравнивающих слоев оснований из песчаного основания толщиной 20 см с послойным уплотнением | м2 | 224 | Подрядчика
| -Песок среднезернистый ГОСТ 8736-93 | м3 | 49.28
2 | Устройство щебеночного основания фр.20-40 с трамбовкой толщиной 10 см | м2 | 224
| -Щебень М1000, фр.20-40 по ГОСТ 8267-93 | м3/тн. | 22,4/38,6
3 | Устройство отмостки из бетона В25 t=100-150 мм | м2 | 224
| -Бетон класса В25 по ГОСТ 26633-2015 | м3 | 29,1
Примечание: при приемке выполненных работ, объемы работ уточняются с фактическими выполненными работами.
Подготовил: Ведущий инженер ПТО _______________________/ Жемчужникова М.А.