## Лист1
Приложение № ___ к Договору субподряда № ___________ от ____.____.202__ г.
Смета №1
Объект: Взрослая поликлиника на 750 посещений для южной части г. Новый Уренгой
Вид работ: Монтаж архитектурной подсветки (раздел 292/08/23-Р-ЭОМ изм.4)
№ п/п | Наименование работ и техническая характеристика | Ед. изм. | Объем работ | Цена за единицу, руб. без НДС | Стоимость, руб., без НДС | Примечание
1 | 2 | 3 | 4 | 5 | 6 | 7
Все секции
1. Монтаж кабеленесущей системы
1.1 | Монтаж гофрированных труб ПВХ Ø25мм с креплением скобами, хомутами (интервал креплений 300мм) | м. | 4000 |  | 0
1.2 | Монтаж гофрированных труб ПВХ Ø32мм с креплением скобами, хомутами (интервал креплений 300мм) | м. | 2000 |  | 0
2. Монтаж кабельно-проводниковой продукции
2.1 | Монтаж кабеля ВВГнг(А)-LSLTx 3х2,5мм² открыто по лоткам в трубе, открыто в трубе ПВХ Ø16мм за подвесным потолком, скрыто в трубе ПВХ Ø16мм под слоем штукатурки. Маркировка кабельных линий. | м. | 5400 |  | 0 | Ответвления к светильникам от магистрали
2.2 | Монтаж кабеля ВВГнг(А)-LSLTx 5х2,5мм² открыто по лоткам, открыто в трубе ПВХ Ø32 мм за подвесным потолком, скрыто в трубе ПВХ Ø32 мм за вентфасадом. Маркировка кабельных линий. | м. | 3240 |  | 0
1 секция
1. Монтаж щитового оборудования
1.1 | Монтаж щита архитектурной подсветки - разделка кабельных линий, подключение кабельных жил - установка кабельных бирок с нанесением буквенной маркировки | компл. | 1 |  | 0 | 1 секция 1 этаж
2. Монтаж осветительного оборудования, электроустановочных изделий
2.1 | Установка светильника LUMIUS Optik-22W-220V-4000K-30-NU1200 - установка ответвительной коробки - разделка кабельных линий, подключение кабельных жил | шт. | 108 |  | 0 | Архитектурное освещение 2 этаж: 36 шт 3 этаж: 36 шт 4 этаж: 36 шт
2.2 | Установка светильника LUMIUS Optik-16W-220V-4000K-30-NU900 - установка ответвительной коробки - разделка кабельных линий, подключение кабельных жил | шт. | 41 |  | 0 | Архитектурное освещение 1 этаж: 35 шт 2 этаж: 2 шт 3 этаж: 2 шт 4 этаж: 2 шт
2.3 | Установка светильника LUMIUS Optik-12W-220V-4000K-30х60-NU1200 - установка ответвительной коробки - разделка кабельных линий, подключение кабельных жил | шт. | 80 |  | 0 | Архитектурное освещение Кровля: 80 шт
2.4 | Установка светильника LUMIUS Optik-9W-220V-4000K-30х60-NU900 - установка ответвительной коробки - разделка кабельных линий, подключение кабельных жил | шт. | 1 |  | 0 | Архитектурное освещение Кровля: 1 шт
2.5 | Установка светильника LUMIUS LUMIUS Optik-6W-220V-4000K-30х60-NU600 - установка ответвительной коробки - разделка кабельных линий, подключение кабельных жил | шт. | 2 |  | 0 | Архитектурное освещение Кровля: 2 шт
2.6 | Установка светильника LUMIUS Optik-3W-220V-4000K-30х60-NU300 - установка ответвительной коробки - разделка кабельных линий, подключение кабельных жил | шт. | 40 |  | 0 | Архитектурное освещение Кровля: 40 шт
2.7 | Установка светильника FAÇADE CL - 10W -4000K-NU - установка ответвительной коробки - разделка кабельных линий, подключение кабельных жил | шт. | 24 |  | 0 | Функционально-декоративное освещение входов
2.8 | Установка светильника FAÇADE MINI FIX-9W-4000К-25-NU - установка ответвительной коробки - разделка кабельных линий, подключение кабельных жил | шт. | 48 |  | 0 | Функционально-декоративное освещение входов
2.9 | Установка светильника FAÇADE MINI FIX-9W-4000К-60-NU - установка ответвительной коробки - разделка кабельных линий, подключение кабельных жил | шт. | 4 |  | 0 | Функционально-декоративное освещение входов
2 секция
1. Монтаж осветительного оборудования, электроустановочных изделий
1.1 | Установка светильника LUMIUS Optik-22W-220V-4000K-30-NU1200 - установка ответвительной коробки - разделка кабельных линий, подключение кабельных жил | шт. | 58 |  | 0 | Архитектурное освещение 2 этаж: 20 шт 3 этаж: 18 шт 4 этаж: 20 шт
1.2 | Установка светильника LUMIUS Optik-16W-220V-4000K-30-NU900 - установка ответвительной коробки - разделка кабельных линий, подключение кабельных жил | шт. | 57 |  | 0 | Архитектурное освещение 1 этаж: 28 шт 2 этаж: 9 шт 3 этаж: 11 шт 4 этаж: 9 шт
1.3 | Установка прожектора Leader Led 100W D30 740 EXTREM - монтаж металлического "Т"-образного кронштейна - установка ответвительной коробки - разделка кабельных линий, подключение кабельных жил | шт. | 7 |  | 0 | Архитектурное освещение Козырёк главного входа
1.4 | Установка светильника LUMIUS Optik-12W-220V-4000K-30х60-NU1200 - установка ответвительной коробки - разделка кабельных линий, подключение кабельных жил | шт. | 63 |  | 0 | Архитектурное освещение Кровля: 63 шт
1.5 | Установка светильника LUMIUS LUMIUS Optik-6W-220V-4000K-30х60-NU600 - установка ответвительной коробки - разделка кабельных линий, подключение кабельных жил | шт. | 3 |  | 0 | Архитектурное освещение Кровля: 3 шт
1.6 | Установка светильника LUMIUS Optik-3W-220V-4000K-30х60-NU300 - установка ответвительной коробки - разделка кабельных линий, подключение кабельных жил | шт. | 22 |  | 0 | Архитектурное освещение Кровля: 22 шт
1.7 | Установка светильника FAÇADE CL - 10W -4000K-NU - установка ответвительной коробки - разделка кабельных линий, подключение кабельных жил | шт. | 24 |  | 0 | Функционально-декоративное освещение входов
1.8 | Установка светильника FAÇADE MINI FIX-9W-4000К-25-NU - установка ответвительной коробки - разделка кабельных линий, подключение кабельных жил | шт. | 56 |  | 0 | Функционально-декоративное освещение входов
1.9 | Установка светильника FAÇADE MINI FIX-9W-4000К-60-NU - установка ответвительной коробки - разделка кабельных линий, подключение кабельных жил | шт. | 4 |  | 0 | Функционально-декоративное освещение входов
3 секция
1. Монтаж осветительного оборудования, электроустановочных изделий
1.1 | Установка светильника LUMIUS Optik-22W-220V-4000K-30-NU1200 - установка ответвительной коробки - разделка кабельных линий, подключение кабельных жил | шт. | 108 |  | 0 | Архитектурное освещение 2 этаж: 36 шт 3 этаж: 36 шт 4 этаж: 36 шт
1.2 | Установка светильника LUMIUS Optik-16W-220V-4000K-30-NU900 - установка ответвительной коробки - разделка кабельных линий, подключение кабельных жил | шт. | 42 |  | 0 | Архитектурное освещение 1 этаж: 36 шт 2 этаж: 2 шт 3 этаж: 2 шт 4 этаж: 2 шт
1.3 | Установка светильника LUMIUS Optik-12W-220V-4000K-30х60-NU1200 - установка ответвительной коробки - разделка кабельных линий, подключение кабельных жил | шт. | 80 |  | 0 | Архитектурное освещение Кровля: 80 шт
1.4 | Установка светильника LUMIUS Optik-9W-220V-4000K-30х60-NU900 - установка ответвительной коробки - разделка кабельных линий, подключение кабельных жил | шт. | 1 |  | 0 | Архитектурное освещение Кровля: 1 шт
1.5 | Установка светильника LUMIUS LUMIUS Optik-6W-220V-4000K-30х60-NU600 - установка ответвительной коробки - разделка кабельных линий, подключение кабельных жил | шт. | 2 |  | 0 | Архитектурное освещение Кровля: 2 шт
1.6 | Установка светильника LUMIUS Optik-3W-220V-4000K-30х60-NU300 - установка ответвительной коробки - разделка кабельных линий, подключение кабельных жил | шт. | 40 |  | 0 | Архитектурное освещение Кровля: 40 шт
1.7 | Установка светильника FAÇADE CL - 10W -4000K-NU - установка ответвительной коробки - разделка кабельных линий, подключение кабельных жил | шт. | 8 |  | 0 | Функционально-декоративное освещение входов
1.8 | Установка светильника FAÇADE MINI FIX-9W-4000К-25-NU - установка ответвительной коробки - разделка кабельных линий, подключение кабельных жил | шт. | 16 |  | 0 | Функционально-декоративное освещение входов
1.9 | Установка светильника FAÇADE MINI FIX-9W-4000К-60-NU - установка ответвительной коробки - разделка кабельных линий, подключение кабельных жил | шт. | 4 |  | 0 | Функционально-декоративное освещение входов
Стоимость, без учета НДС |  |  |  |  | 0
НДС (5%, 7%, 20%) | [5 empty] | УКАЗАТЬ НДС
Итого с учетом НДС (5%, 7%, 20%) |  |  |  | Итого с учетом НДС 20%
Примечание:
1.При приемке выполненных работ, объемы работ уточняются с фактически выполненными работами.
2.Работы и объемы должны соответствовать проектной и рабочей документации.
3. В расчете стоимости учтена заделка отверстий, примыканий, уборка мусора, образовавшегося в процессе производства работ.
4. В стоимости сметного расчета учтен ручной инструмент, расходные материалы и леса и оборудование для монтажа .
5. Подъемные механизмы Субподрядчика
| Субподрядчик: ООО «___________» Генеральный директор _______________/______________./ м.п. |  |  |  | Подрядчик: ООО «ССК» Генеральный директор __________________ /Анисимов Е.Г./ м.п.