## Лист1
Приложение №1
Ведомость объемов работ
Многоквартирный жилой дом, расположенный по адресу: ул. Восход, г. Салехард, ЯНАО
Индивидуальный тепловой пункт
п/п | Наименование работ | Ед. изм. | Объем
Индивидуальный тепловой пункт. Поставка, монтаж, ПНР
Индивидуальный тепловой пункт 1 секция | Индивидуальный тепловой пункт 1 секция
1 | Установка в проектное положение модулей: | компл. | 4
| Блочный Тепловой Пункт Fortus (модуль УУТЭ) ТКП №23200 от 04.06.2025 | шт | 1
| Блочный Тепловой Пункт Fortus (модуль Подкачивающие насосы) ТКП №23200 от 04.06.2025 | шт | 1
| Блочный Тепловой Пункт Fortus (модуль Отопление) ТКП №23200 от 04.06.2025 | шт | 1
| Блочный Тепловой Пункт Fortus (модуль управления АМПЕРУС ТГР2-Пн2(11А)F-Отп2(2,1А)F-Мд) ТКП №23200 от 04.06.2025 | шт | 1
2 | Обвязка узла ввода: | компл. | 1
| Труба стальная электросварная Ø76х3,5 ГОСТ 10704-91 | м | 10
| Отвод 90гр. Ø76х3,5 стальной электросварной | шт | 2
| Тройник Ø76х3,5 стальной электросварной | шт | 4
| Крепеж трубопровода | кг | 145
| GROSS Шаровой кран под приварку, DN 15, PN 40, с ручкой, L=200 КШСП-СП1540Р | шт | 1
| GROSS Шаровой кран под приварку, DN 32, PN 40, с ручкой, L=230 КШСП-СП3240Р | шт | 1
| GROSS Шаровой кран фланцевый, DN 65, PN 16, с ручкой, L=200 КШСФ-СП6516Р | шт | 2
| Грязевик ТС-569.00.000-10 Ду-65 (PN16) (равнопроходной), код 490008 | шт | 1
| Фильтр сетчатый фланцевый GROSS, чугун, DN 65, PN 16, с магнитной вставкой, F6516M | шт | 2
| Росма МАНОМЕТР общетехнический 100мм, Тип - ТМ-510Р, радиальное присоединение. 0-1MPa. Резьба G1/2. Класс точности 1,5. | шт | 3
| LD. Кран шаровый c воздухоотводчиком ВР-ВР (Ду 15) 1/2" (бабочка) | шт | 3
2.1 | Устройство изоляции трубопровода:
| Трубка ENERGOFLEX SUPER SK 76/13-2 EFXT076132SUSK | м | 10
| Клей для изоляции | л | 2
| Лента самоклеющаяся | м | 150
2.2 | Окраска трубопровода:
| Грунтовка для стальных труб ГФ-021 ГОСТ 25129-82 | м2 | 16.5
| Краска для стальной трубы БТ-177 ГОСТ 5631-79 | м2 | 16.5
Индивидуальный тепловой пункт 2 секция | Индивидуальный тепловой пункт 1 секция
3 | Установка в проектное положение модулей: | компл. | 4
| Блочный Тепловой Пункт Fortus (модуль УУТЭ) ТКП №23201 от 04.06.2025 | шт | 1
| Блочный Тепловой Пункт Fortus (модуль Подкачивающие насосы) ТКП №23201 от 04.06.2025 | шт | 1
| Блочный Тепловой Пункт Fortus (модуль Отопление) ТКП №23201 от 04.06.2025 | шт | 1
| Блочный Тепловой Пункт Fortus (модуль управления АМПЕРУС ТГР2- Пн2(11А)F-Отп2(2,1А)F-Мд) ТКП №23201 от 04.06.2025 | шт | 1
4 | Обвязка узла ввода: | компл. | 1
| Труба стальная электросварная Ø76х3,5 ГОСТ 10704-91 | м | 24
| Тройник Ø76х3,5 стальной электросварной | шт | 3
| Отвод 90гр. Ø76х3,5 стальной электросварной | шт | 4
| Крепеж трубопровода | кг | 212
| GROSS Шаровой кран под приварку, DN 15, PN 40, с ручкой, L=200 КШСП-СП1540Р | шт | 1
| GROSS Шаровой кран под приварку, DN 32, PN 40, с ручкой, L=230 КШСП-СП3240Р | шт | 1
| GROSS Шаровой кран фланцевый, DN 65, PN 16, с ручкой, L=200 КШСФ-СП6516Р | шт | 2
| Грязевик ТС-569.00.000-10 Ду-65 (PN16) (равнопроходной) 490008 | шт | 1
| Фильтр сетчатый фланцевый GROSS, чугун, DN 65, PN 16, с магнитной вставкой F6516M | шт | 2
| Росма МАНОМЕТР общетехнический 100мм, Тип - ТМ-510Р, радиальное присоединение. 0-1MPa. Резьба G1/2. Класс точности 1,5. код 00000006836 | шт | 3
| LD. Кран шаровый c воздухоотводчиком ВР-ВР (Ду 15) 1/2" (бабочка) LDА 44.344.15 | шт | 3
4.1 | Устройство изоляции трубопровода:
| Трубка ENERGOFLEX SUPER SK 76/13-2 EFXT076132SUSK | м | 24
| Клей для изоляции | л | 3
| Лента самоклеющаяся | м | 300
4.2 | Окраска трубопровода:
| Грунтовка для стальных труб ГФ-021 ГОСТ 25129-82 | м2 | 23.5
| Краска для стальной трубы БТ-177 ГОСТ 5631-79 | м2 | 23.5
Индивидуальный тепловой пункт 3 секция | Индивидуальный тепловой пункт 1 секция
5 | Установка в проектное положение модулей: | компл. | 4
| Блочный Тепловой Пункт Fortus (модуль УУТЭ) ТКП №23203 от 04.06.2025 | шт | 1
| Блочный Тепловой Пункт Fortus (модуль Подкачивающие насосы) ТКП №23203 от 04.06.2025 | шт | 1
| Блочный Тепловой Пункт Fortus (модуль Отопление) ТКП №23203 от 04.06.2025 | шт | 1
| Блочный Тепловой Пункт Fortus (модуль управления АМПЕРУС ТГР2- Пн2(11А)F-Отп2(2,1А)F-Мд) ТКП №23203 от 04.06.2025 | шт | 1
6 | Обвязка узла ввода: | компл. | 1
| Труба стальная электросварная Ø76х3,5 ГОСТ 10704-91 | м | 20
| Тройник Ø76х3,5 стальной электросварной | шт | 2
| Отвод 90гр. Ø76х3,5 стальной электросварной | шт | 8
| Крепеж трубопровода | кг | 179
| GROSS Шаровой кран под приварку, DN 15, PN 40, с ручкой, L=200 КШСП-СП1540Р | шт | 1
| GROSS Шаровой кран под приварку, DN 32, PN 40, с ручкой, L=230 КШСП-СП3240Р | шт | 1
| GROSS Шаровой кран фланцевый, DN 65, PN 16, с ручкой, L=200 КШСФ-СП6516Р | шт | 2
| Грязевик ТС-569.00.000-10 Ду-65 (PN16) (равнопроходной) 490008 | шт | 1
| Фильтр сетчатый фланцевый GROSS, чугун, DN 65, PN 16, с магнитной вставкой F6516M | шт | 2
| Росма МАНОМЕТР общетехнический 100мм, Тип - ТМ-510Р, радиальное присоединение. 0-1MPa. Резьба G1/2. Класс точности 1,5. 00000006836 | шт | 3
| LD. Кран шаровый c воздухоотводчиком ВР-ВР (Ду 15) 1/2" (бабочка) LDА 44.344.15 | шт | 3
6.1 | Устройство изоляции трубопровода:
| Трубка ENERGOFLEX SUPER SK 76/13-2 EFXT076132SUSK | м | 20
| Клей для изоляции | л | 2
| Лента самоклеющаяся | м | 180
6.2 | Окраска трубопровода:
| Грунтовка для стальных труб ГФ-021 ГОСТ 25129-82 | м2 | 22.5
| Краска для стальной трубы БТ-177 ГОСТ 5631-79 | м2 | 22.5
Индивидуальный тепловой пункт 4 секция | Индивидуальный тепловой пункт 1 секция
7 | Установка в проектное положение модулей: | компл. | 4
| Блочный Тепловой Пункт Fortus (модуль УУТЭ) ТКП №23204 от 04.06.2025 | шт | 1
| Блочный Тепловой Пункт Fortus (модуль Подкачивающие насосы) ТКП №23204 от 04.06.2025 | шт | 1
| Блочный Тепловой Пункт Fortus (модуль Отопление) ТКП №23204 от 04.06.2025 | шт | 1
| Блочный Тепловой Пункт Fortus (модуль управления АМПЕРУС ТГР2- Пн2(11А)F-Отп2(2,1А)F-Мд) ТКП №23204 от 04.06.2025 | шт | 1
8 | Обвязка узла ввода: | компл. | 1
| Труба стальная электросварная Ø76х3,5 ГОСТ 10704-91 | м | 14
| Тройник Ø76х3,5 стальной электросварной | шт | 1
| Отвод 90гр. Ø76х3,5 стальной электросварной | шт | 2
| Крепеж трубопровода | кг | 198
| GROSS Шаровой кран под приварку, DN 15, PN 40, с ручкой, L=200 КШСП-СП1540Р | шт | 1
| GROSS Шаровой кран под приварку, DN 32, PN 40, с ручкой, L=230 КШСП-СП3240Р | шт | 1
| GROSS Шаровой кран фланцевый, DN 65, PN 16, с ручкой, L=200 КШСФ-СП6516Р | шт | 2
| Грязевик ТС-569.00.000-10 Ду-65 (PN16) (равнопроходной) 490008 | шт | 1
| Фильтр сетчатый фланцевый GROSS, чугун, DN 65, PN 16, с магнитной вставкой F6516M | шт | 2
| Росма МАНОМЕТР общетехнический 100мм, Тип - ТМ-510Р, радиальное присоединение. 0-1MPa. Резьба G1/2. Класс точности 1,5. | шт | 3
| LD. Кран шаровый c воздухоотводчиком ВР-ВР (Ду 15) 1/2" (бабочка) | шт | 3
8.1 | Устройство изоляции трубопровода:
| Трубка ENERGOFLEX SUPER SK 76/13-2 EFXT076132SUSK | м | 14
| Клей для изоляции | л | 2
| Лента самоклеющаяся | м | 200
8.2 | Окраска трубопровода:
| Грунтовка для стальных труб ГФ-021 ГОСТ 25129-82 | м2 | 18
| Краска для стальной трубы БТ-177 ГОСТ 5631-79 | м2 | 18
Примечание:
1.При приемке выполненных работ, объемы работ уточняются с фактически выполненными работами.
2.Работы выполнить в соответствии с проектом шифр 396/08/24-В-П-ОВ.СО
Подготовил: Инженер отдела инженерных сетей ____________/ Каплюченко Э.А.