## Лист1
Приложение № ___ к Договору субподряда № ___________ от ____.____.202__ г.
Смета №1
Объект: Жилой комплекс (ГП-13, ГП-14, ГП-15, ГП-16, ГП-16.1), расположенный по адресу: Ямало-Ненецкий округ, г.Салехард, правый берег р.Шайтанка
Вид работ: Комплекс работ по благоустройству и устройству отмостки на ГП-13, ГП-14, ГП-15
№ п/п | Наименование работ и техническая характеристика | Ед. изм. | Объем работ | Цена за единицу, руб. без НДС | Стоимость, руб., без НДС | Примечание
1 | 2 | 3 | 4 | 5 | 6 | 7
Устройство отмостки на ГП-13
1 | Устройство песчаного основания, согласно СП 45.13330.2017 коэффициент уплотнения - 0,95 | м2 | 224 |  | 0 | Подготовительные земляные работы не требуются
| -Песок среднезернистый ГОСТ 8736-93 | м3 | 49.28 |  | 0 | материал Подрядчика
2 | Устройство щебеночного основания t=100 мм с трамбовкой | м2 | 224 |  | 0
| -Щебень М1000, фр.20-40 по ГОСТ 8267-93 | м3 | 24.64 |  | 0 | материал Подрядчика
3 | Устройство отмостки из бетона В25, t=100-150 мм | м3 | 29.1 |  | 0 | Готовый бетон класса В25
| -Бетон класса В25 по ГОСТ 26633-2015 | м3 | 29,1 |  | 0 | материал Подрядчика
Устройство благоустройства территории ГП-13, ГП-14, ГП-15 (1, 2 очереди 1 этапа)
Комплекс земляных работ ГП-13, ГП-14, ГП-15 (1 очередь 1 этапа)
1 | Разработка грунта бульдозером до планируемых отметок с перемещением от 20 до 120м по площадке стр-ва (срезка сущ.насыпи до проектных отметок) | м2 | 7930,40 |  | 0
Комплекс общеплощадочных работ ГП-13, ГП-14, ГП-15 (1 очередь 1 этапа)
2 | Устройство проездов тип 1 (проезд ГП-13, ГП-14, ГП-15): | м2 | 1482 |  | 0
| Уплотненный грунт | м2 | 1482
| Песок мелкий по ГОСТ 8736-93* - 0.20 м | м3 | 296,4 |  | 0 | материал Подрядчика
| Щебень М1000, фр.20-40, 40-70 по ГОСТ 3344-83 - 0,20 м | м3 | 296,4 |  | 0 | материал Подрядчика
| Битум БНД 60/90 по ГОСТ 22245-90* (расход 1,1л/м2) | л | 1630.2 |  | 0 | материал Подрядчика
| Пористый горячий крупнозернистый а/б по ГОСТ 9128-2009 -0,06 м | м3 | 88.92 |  | 0 | материал Подрядчика
| Битум БНД 60/90 по ГОСТ 22245-90* (расход 1,1л/м2) | л | 1630.2 |  | 0 | материал Подрядчика
| Плотный горячий мелкозернистый асфальтобетон, тип В. Марка II по ГОСТ 9128-2009 -0,05 м | м3 | 74.1 |  | 0 | материал Подрядчика
3 | Устройство тротуаров тип 2 (тротуар ГП-13, ГП-14, ГП-15): | м2 | 2903.1 |  | 0
| -Уплотненный грунт | м2 | 2903.1
| -Песок мелкий по ГОСТ 8736-93* - 0.20м | м3 | 580,6 |  | 0 | материал Подрядчика
| -Щебень фракционный М1000, уложенный методом заклинки (фр.20-40, 40-70 по ГОСТ 3344-83 - 0,15 м | м3 | 435,5 |  | 0 | материал Подрядчика
| -Битум БНД 60/90 по ГОСТ 22245-90* (расход 1,1л/м2) | л | 3193.41 |  | 0 | материал Подрядчика
| -Плотный горячий мелкозернистый асфальтобетон, тип В. Марка II по ГОСТ 9128-2009 -0,05 м | м3 | 145.155 |  | 0 | материал Подрядчика
4 | Устройство площадок тип 4: (площадки ГП-13, ГП-14, ГП-15): | м2 | 1414.7 |  | 0
| -Уплотненный грунт | м2 | 1414.7
| - Песок мелкий по ГОСТ 8736-93* - 0.20м | м3 | 282,9 |  | 0 | материал Подрядчика
| -Щебень фракционный М1000, уложенный методом заклинки (фр.20-40, 40-70 по ГОСТ 3344-83 - 0,15 м | м3 | 212,2 |  | 0 | материал Подрядчика
| -Битум БНД 60/90 по ГОСТ 22245-90* (расход 1,1л/м2) | л | 1556.17 |  | 0 | материал Подрядчика
| -Плотный горячий мелкозернистый асфальтобетон, тип В. Марка II по ГОСТ 9128-2009 -0,05 м | м3 | 70.735 |  | 0 | материал Подрядчика
| - Резиновое покрытие детских площадок резиновая крошка - 0,05 м | м2 | 1414,7 |  | 0 | материал Подрядчика
5 | Устройство бортовых камней : | м.п. | 2194 |  | 0
| - Подушка из щебня фр.20-40 под камни бортовые по ГОСТ 3344-83 (638х0,35)+(1556х0,28)х0,1 | м3 | 65.898 |  | 0 | материал Подрядчика
| - Бетон В15 по ГОСТ 26633-91 | м3 | 103.398 |  | 0 | материал Подрядчика
| - Установка бортового камня БР 100.30.15 ГОСТ 6665-91 | м.п. | 638 |  | 0 | материал Подрядчика
| - Установка бортового камня БР 100.20.08 ГОСТ 6665-91 | м.п. | 1556 |  | 0 | материал Подрядчика
6 | Устройство тактильной плитки для МГН: | шт. | 65 |  | 0
| -Предупредительная тактильная плитка ГОСТ Р 52875-2018 (осязательная полоса) - (0,5*0,5*0,08м) | шт. | 65 |  |  | материал Заказчика
Комплекс работ по устройству лотков водоотводных с решеткой ГП-13, ГП-14, ГП-15 (1 очередь 1 этапа)
7 | Устройство лотков водоотводных с решеткой | м.п. | 465 |  | 0 | материал Подрядчика
Комплекс земляных работ за ГП-14 (2 очередь 1 этапа)
1 | Разработка грунта бульдозером до планируемых отметок с перемещением от 20 до 120м по площадке стр-ва (срезка сущ.насыпи до проектных отметок) | м2 | 3686.6 |  | 0
Комплекс общеплощадочных работ за ГП-14 (2 очередь 1 этапа)
2 | Устройство проездов тип 1 (проезд за ГП-14): | м2 | 2707.6 |  | 0
| -Уплотненный грунт | м2 | 2707.6 |  |  | материал Подрядчика
| -Песок мелкий по ГОСТ 8736-93* - 0.20 м | м3 | 541,5 |  | 0 | материал Подрядчика
| -Щебень М1000, фр.20-40, 40-70 по ГОСТ 3344-83 - 0,20 м | м3 | 541,5 |  | 0 | материал Подрядчика
| -Битум БНД 60/90 по ГОСТ 22245-90* (расход 1,1л/м2) | л | 2978.36 |  | 0 | материал Подрядчика
| -Пористый горячий крупнозернистый а/б по ГОСТ 9128-2009 -0,06 м | м3 | 162.456 |  | 0 | материал Подрядчика
| -Битум БНД 60/90 по ГОСТ 22245-90* (расход 1,1л/м2) | л | 2978.36 |  | 0 | материал Подрядчика
| -Плотный горячий мелкозернистый асфальтобетон, тип В. Марка II по ГОСТ 9128-2009 -0,05 м | м3 | 135.38 |  | 0 | материал Подрядчика
3 | Устройство тротуаров тип 2 (тротуар за ГП-14): | м2 | 207.7 |  | 0
| -Уплотненный грунт | м2 | 207.7 |  |  | материал Подрядчика
| -Песок мелкий по ГОСТ 8736-93* - 0.20м | м3 | 41,5 |  | 0 | материал Подрядчика
| -Щебень фракционный М1000, уложенный методом заклинки (фр.20-40, 40-70 по ГОСТ 3344-83 - 0,15 м | м3 | 31,2 |  | 0 | материал Подрядчика
| -Битум БНД 60/90 по ГОСТ 22245-90* (расход 1,1л/м2) | л | 228.47 |  | 0 | материал Подрядчика
| -Плотный горячий мелкозернистый асфальтобетон, тип В. Марка II по ГОСТ 9128-2009 -0,05 м | м3 | 10.385 |  | 0 | материал Подрядчика
4 | Устройство бортовых камней : | м.п. | 346 |  | 0
| - Подушка из щебня фр.20-40 под камни бортовые по ГОСТ 3344-83 (638х0,35)+(1556х0,28)х0,1 | м3 | 11.312 |  | 0 | материал Подрядчика
| - Бетон В15 по ГОСТ 26633-91 | м3 | 15.912 |  | 0 | материал Подрядчика
| - Установка бортового камня БР 100.30.15 ГОСТ 6665-91 | м.п. | 232 |  | 0 | материал Подрядчика
| - Установка бортового камня БР 100.20.08 ГОСТ 6665-91 | м.п. | 114 |  | 0 | материал Подрядчика
5 | Нанесение дорожной разметки, знаков для МГН | м.п. | 922 |  | 0 | материал Подрядчика
Комплекс работ по устройству лотков водоотводных с решеткой за ГП-14 (2 очередь 1 этапа)
6 | Устройство лотков водоотводных с решеткой | м.п. | 147 |  | 0
| Материалы |  |  |  |  | материал Подрядчика
Стоимость СМР, в руб, без учета НДС |  |  |  |  | 0
Стоимость МТР, в руб, без учета НДС |  |  |  |  | 0
НДС (5%, 7%, 22%) |  |  |  |  | 0 | Указать НДС
Стоимость, в руб, с учетом НДС (5%, 7%, 22%) |  |  |  |  | 0
Примечание: при приемке выполненных работ, объемы работ уточняются с фактическими выполненными работами.
| Субподрядчик: _______________/ ./ м.п. |  |  |  | Подрядчик: ООО «ССК» Генеральный директор __________________ /Анисимов Е.Г./ м.п.