## Лист2
Приложение №1
к заявке №112(Т) от 20.03.2026
Ведомость объемов работ по устройству благоустройства территории ГП-13, ГП-14, ГП-15 (1, 2 очереди 1 этапа) (устройство покрытий, бордюров, водоотводных лотков) Объект: Жилой комплекс (ГП-13, ГП-14, ГП-15, ГП-16, ГП-16.1), расположенный по адресу: Ямало-Ненецкий округ, г.Салехард, правый берег р.Шайтанка
№ п/п | Наименование работ | Ед. изм. | Объем работ | Материал
Комплекс земляных работ ГП-13, ГП-14, ГП-15 (1 очередь 1 этапа)
1 | Разработка грунта бульдозером до планируемых отметок с перемещением от 20 до 120м по площадке стр-ва (срезка сущ.насыпи до проектных отметок) | м2 | 7930.4
Комплекс общеплощадочных работ ГП-13, ГП-14, ГП-15 (1 очередь 1 этапа)
2 | Устройство проездов тип 1 (проезд ГП-13, ГП-14, ГП-15): | м2 | 1482
| -Уплотненный грунт | м2 | 1482
| -Песок мелкий по ГОСТ 8736-93* - 0.20 м | м2/м3 | 1482/296,4 | Подрядчика
| -Щебень М1000, фр.20-40, 40-70 по ГОСТ 3344-83 - 0,20 м | м2/м3 | 1482/296,4 | Подрядчика
| -Битум БНД 60/90 по ГОСТ 22245-90* | л | 444.6 | Подрядчика
| -Пористый горячий крупнозернистый а/б по ГОСТ 9128-2009 -0,06 м | м3 | 88.92 | Подрядчика
| -Битум БНД 60/90 по ГОСТ 22245-90* | л | 1185.6 | Подрядчика
| -Плотный горячий мелкозернистый асфальтобетон, тип В. Марка II по ГОСТ 9128-2009 -0,05 м | м3 | 74.1 | Подрядчика
3 | Устройство тротуаров тип 2 (тротуар ГП-13, ГП-14, ГП-15): | м2 | 2903.1
| -Уплотненный грунт | м2 | 2903.1
| -Песок мелкий по ГОСТ 8736-93* - 0.20м | м2/м3 | 2903,1/580,6 | Подрядчика
| -Щебень фракционный М1000, уложенный методом заклинки (фр.20-40, 40-70 по ГОСТ 3344-83 - 0,15 м | м2/м3 | 2903,1/435,5 | Подрядчика
| -Битум БНД 60/90 по ГОСТ 22245-90* | л | 2322.48 | Подрядчика
| -Плотный горячий мелкозернистый асфальтобетон, тип В. Марка II по ГОСТ 9128-2009 -0,05 м | м3 | 145.155 | Подрядчика
4 | Устройство площадок тип 4: (площадки ГП-13, ГП-14, ГП-15): | м2 | 1414.7
| -Уплотненный грунт | м2 | 1414.7
| - Песок мелкий по ГОСТ 8736-93* - 0.20м | м2/м3 | 1414,7/282,9 | Подрядчика
| -Щебень фракционный М1000, уложенный методом заклинки (фр.20-40, 40-70 по ГОСТ 3344-83 - 0,15 м | м2/м3 | 1414,7/212,2 | Подрядчика
| -Битум БНД 60/90 по ГОСТ 22245-90* | л | 1131.76 | Подрядчика
| -Плотный горячий мелкозернистый асфальтобетон, тип В. Марка II по ГОСТ 9128-2009 -0,05 м | м3 | 70.735 | Подрядчика
| - Резиновое покрытие детских площадок резиновая крошка - 0,05 м | м2/м3 | 1414,7/70,7 | Подрядчика
5 | Устройство бортовых камней :
| - Подушка из щебня фр.20-40 под камни бортовые по ГОСТ 3344-83 (638х0,35)+(1556х0,28)х0,1 | м3 | 65.898 | Подрядчика
| - Бетон В15 по ГОСТ 26633-91 | м3 | 103.398 | Подрядчика
| - Установка бортового камня БР 100.30.15 ГОСТ 6665-91 | м.п. | 638 | Подрядчика
| - Установка бортового камня БР 100.20.08 ГОСТ 6665-91 | м.п. | 1556 | Подрядчика
6 | Устройство тактильной плитки для МГН:
| -Предупредительная тактильная плитка ГОСТ Р 52875-2018 (осязательная полоса) - (0,5*0,5*0,08м) | шт. | 65 | Заказчика
Комплекс работ по устройству лотков водоотводных с решеткой ГП-13, ГП-14, ГП-15 (1 очередь 1 этапа)
7 | Устройство лотков водоотводных с решеткой | м.п. | 465 | Заказчика
Комплекс земляных работ за ГП-14 (2 очередь 1 этапа)
1 | Разработка грунта бульдозером до планируемых отметок с перемещением от 20 до 120м по площадке стр-ва (срезка сущ.насыпи до проектных отметок) | м2 | 3686.6
Комплекс общеплощадочных работ за ГП-14 (2 очередь 1 этапа)
2 | Устройство проездов тип 1 (проезд за ГП-14): | м2 | 2707.6
| -Уплотненный грунт | м2 | 2707.6
| -Песок мелкий по ГОСТ 8736-93* - 0.20 м | м2/м3 | 2707,6/541,5 | Подрядчика
| -Щебень М1000, фр.20-40, 40-70 по ГОСТ 3344-83 - 0,20 м | м2/м3 | 2707,6/541,5 | Подрядчика
| -Битум БНД 60/90 по ГОСТ 22245-90* | л | 812.28 | Подрядчика
| -Пористый горячий крупнозернистый а/б по ГОСТ 9128-2009 -0,06 м | м3 | 162.456 | Подрядчика
| -Битум БНД 60/90 по ГОСТ 22245-90* | л | 2166.08 | Подрядчика
| -Плотный горячий мелкозернистый асфальтобетон, тип В. Марка II по ГОСТ 9128-2009 -0,05 м | м3 | 135.38 | Подрядчика
3 | Устройство тротуаров тип 2 (тротуар за ГП-14): | м2 | 207.7
| -Уплотненный грунт | м2 | 207.7
| -Песок мелкий по ГОСТ 8736-93* - 0.20м | м2/м3 | 207,7/41,5 | Подрядчика
| -Щебень фракционный М1000, уложенный методом заклинки (фр.20-40, 40-70 по ГОСТ 3344-83 - 0,15 м | м2/м3 | 207,7/31,2 | Подрядчика
| -Битум БНД 60/90 по ГОСТ 22245-90* | л | 166.16 | Подрядчика
| -Плотный горячий мелкозернистый асфальтобетон, тип В. Марка II по ГОСТ 9128-2009 -0,05 м | м3 | 10.385 | Подрядчика
4 | Устройство бортовых камней :
| - Подушка из щебня фр.20-40 под камни бортовые по ГОСТ 3344-83 (638х0,35)+(1556х0,28)х0,1 | м3 | 11.312 | Подрядчика
| - Бетон В15 по ГОСТ 26633-91 | м3 | 15.912 | Подрядчика
| - Установка бортового камня БР 100.30.15 ГОСТ 6665-91 | м.п. | 232 | Подрядчика
| - Установка бортового камня БР 100.20.08 ГОСТ 6665-91 | м.п. | 114 | Подрядчика
5 | Нанесение дорожной разметки, знаков для МГН | м.п. | 922 | Подрядчика
Комплекс работ по устройству лотков водоотводных с решеткой за ГП-14 (2 очередь 1 этапа)
6 | Устройство лотков водоотводных с решеткой | м.п. | 147 | Заказчика
Примечание: при приемке выполненных работ, объемы работ уточняются с фактическими выполненными работами.
Комплекс работ по благоустройству территории выполняется в 2 очереди для 1 этапа согласно проектной документации Объекта: для внутридворовой территории ГП-13, ГП-14, ГП-15, для территории за ГП-14.
Подготовил: Ведущий инженер ПТО _______________________ / Жемчужникова М.А.