## Лист2
Приложение №1
к заявке №112(Т) от 20.03.2026
Ведомость объемов работ по устройству благоустройства территории ГП-13, ГП-14, ГП-15 (1, 2 очереди 1 этапа) (устройство покрытий, бордюров, водоотводных лотков) Объект: Жилой комплекс (ГП-13, ГП-14, ГП-15, ГП-16, ГП-16.1), расположенный по адресу: Ямало-Ненецкий округ, г.Салехард, правый берег р.Шайтанка
№ п/п | Наименование работ | Ед. изм. | Объем работ | Материал
Комплекс земляных работ ГП-13, ГП-14, ГП-15 (1 очередь 1 этапа)
1 | Разработка грунта бульдозером до планируемых отметок с перемещением от 20 до 120м по площадке стр-ва (срезка сущ.насыпи до проектных отметок) | м2 | 7930.4
Комплекс общеплощадочных работ ГП-13, ГП-14, ГП-15 (1 очередь 1 этапа)
2 | Устройство проездов тип 1 (проезд ГП-13, ГП-14, ГП-15): | м2 | 1482
| -Уплотненный грунт | м2 | 1482
| -Песок мелкий по ГОСТ 8736-93* - 0.20 м | м2/м3 | 1482/296,4 | Подрядчика
| -Щебень М1000, фр.20-40, 40-70 по ГОСТ 3344-83 - 0,20 м | м2/м3 | 1482/296,4 | Подрядчика
| -Битум БНД 60/90 по ГОСТ 22245-90* (расход 1,1л/м2) | л | 1630.2 | Подрядчика
| -Пористый горячий крупнозернистый а/б по ГОСТ 9128-2009 -0,06 м | м3 | 88.92 | Подрядчика
| -Битум БНД 60/90 по ГОСТ 22245-90* (расход 1,1л/м2) | л | 1630.2 | Подрядчика
| -Плотный горячий мелкозернистый асфальтобетон, тип В. Марка II по ГОСТ 9128-2009 -0,05 м | м3 | 74.1 | Подрядчика
3 | Устройство тротуаров тип 2 (тротуар ГП-13, ГП-14, ГП-15): | м2 | 2903.1
| -Уплотненный грунт | м2 | 2903.1
| -Песок мелкий по ГОСТ 8736-93* - 0.20м | м2/м3 | 2903,1/580,6 | Подрядчика
| -Щебень фракционный М1000, уложенный методом заклинки (фр.20-40, 40-70 по ГОСТ 3344-83 - 0,15 м | м2/м3 | 2903,1/435,5 | Подрядчика
| -Битум БНД 60/90 по ГОСТ 22245-90* (расход 1,1л/м2) | л | 3193.41 | Подрядчика
| -Плотный горячий мелкозернистый асфальтобетон, тип В. Марка II по ГОСТ 9128-2009 -0,05 м | м3 | 145.155 | Подрядчика
4 | Устройство площадок тип 4: (площадки ГП-13, ГП-14, ГП-15): | м2 | 1414.7
| -Уплотненный грунт | м2 | 1414.7
| - Песок мелкий по ГОСТ 8736-93* - 0.20м | м2/м3 | 1414,7/282,9 | Подрядчика
| -Щебень фракционный М1000, уложенный методом заклинки (фр.20-40, 40-70 по ГОСТ 3344-83 - 0,15 м | м2/м3 | 1414,7/212,2 | Подрядчика
| -Битум БНД 60/90 по ГОСТ 22245-90* (расход 1,1л/м2) | л | 1556.17 | Подрядчика
| -Плотный горячий мелкозернистый асфальтобетон, тип В. Марка II по ГОСТ 9128-2009 -0,05 м | м3 | 70.735 | Подрядчика
| - Резиновое покрытие детских площадок резиновая крошка - 0,05 м | м2/м3 | 1414,7/70,7 | Подрядчика
5 | Устройство бортовых камней :
| - Подушка из щебня фр.20-40 под камни бортовые по ГОСТ 3344-83 (638х0,35)+(1556х0,28)х0,1 | м3 | 65.898 | Подрядчика
| - Бетон В15 по ГОСТ 26633-91 | м3 | 103.398 | Подрядчика
| - Установка бортового камня БР 100.30.15 ГОСТ 6665-91 | м.п. | 638 | Подрядчика
| - Установка бортового камня БР 100.20.08 ГОСТ 6665-91 | м.п. | 1556 | Подрядчика
6 | Устройство тактильной плитки для МГН:
| -Предупредительная тактильная плитка ГОСТ Р 52875-2018 (осязательная полоса) - (0,5*0,5*0,08м) | шт. | 65 | Заказчика
Комплекс работ по устройству лотков водоотводных с решеткой ГП-13, ГП-14, ГП-15 (1 очередь 1 этапа)
7 | Устройство лотков водоотводных с решеткой | м.п. | 465 | Подрядчика
Комплекс земляных работ за ГП-14 (2 очередь 1 этапа)
1 | Разработка грунта бульдозером до планируемых отметок с перемещением от 20 до 120м по площадке стр-ва (срезка сущ.насыпи до проектных отметок) | м2 | 3686.6
Комплекс общеплощадочных работ за ГП-14 (2 очередь 1 этапа)
2 | Устройство проездов тип 1 (проезд за ГП-14): | м2 | 2707.6
| -Уплотненный грунт | м2 | 2707.6
| -Песок мелкий по ГОСТ 8736-93* - 0.20 м | м2/м3 | 2707,6/541,5 | Подрядчика
| -Щебень М1000, фр.20-40, 40-70 по ГОСТ 3344-83 - 0,20 м | м2/м3 | 2707,6/541,5 | Подрядчика
| -Битум БНД 60/90 по ГОСТ 22245-90* (расход 1,1л/м2) | л | 2978.36 | Подрядчика
| -Пористый горячий крупнозернистый а/б по ГОСТ 9128-2009 -0,06 м | м3 | 162.456 | Подрядчика
| -Битум БНД 60/90 по ГОСТ 22245-90* (расход 1,1л/м2) | л | 2978.36 | Подрядчика
| -Плотный горячий мелкозернистый асфальтобетон, тип В. Марка II по ГОСТ 9128-2009 -0,05 м | м3 | 135.38 | Подрядчика
3 | Устройство тротуаров тип 2 (тротуар за ГП-14): | м2 | 207.7
| -Уплотненный грунт | м2 | 207.7
| -Песок мелкий по ГОСТ 8736-93* - 0.20м | м2/м3 | 207,7/41,5 | Подрядчика
| -Щебень фракционный М1000, уложенный методом заклинки (фр.20-40, 40-70 по ГОСТ 3344-83 - 0,15 м | м2/м3 | 207,7/31,2 | Подрядчика
| -Битум БНД 60/90 по ГОСТ 22245-90* (расход 1,1л/м2) | л | 228.47 | Подрядчика
| -Плотный горячий мелкозернистый асфальтобетон, тип В. Марка II по ГОСТ 9128-2009 -0,05 м | м3 | 10.385 | Подрядчика
4 | Устройство бортовых камней :
| - Подушка из щебня фр.20-40 под камни бортовые по ГОСТ 3344-83 (638х0,35)+(1556х0,28)х0,1 | м3 | 11.312 | Подрядчика
| - Бетон В15 по ГОСТ 26633-91 | м3 | 15.912 | Подрядчика
| - Установка бортового камня БР 100.30.15 ГОСТ 6665-91 | м.п. | 232 | Подрядчика
| - Установка бортового камня БР 100.20.08 ГОСТ 6665-91 | м.п. | 114 | Подрядчика
5 | Нанесение дорожной разметки, знаков для МГН | м.п. | 922 | Подрядчика
Комплекс работ по устройству лотков водоотводных с решеткой за ГП-14 (2 очередь 1 этапа)
6 | Устройство лотков водоотводных с решеткой | м.п. | 147 | Подрядчика
Примечание: при приемке выполненных работ, объемы работ уточняются с фактическими выполненными работами.
Комплекс работ по благоустройству территории выполняется в 2 очереди для 1 этапа согласно проектной документации Объекта: для внутридворовой территории ГП-13, ГП-14, ГП-15, для территории за ГП-14.
Подготовил: Ведущий инженер ПТО _______________________ / Жемчужникова М.А.

## Лист1
Приложение №1
к заявке № 68(В) от 04.06.2024г.
Ведомость объемов работ по устройству благоустройства территории (устройство покрытий, бордюров, озеленения территории) Объект: Жилой комплекс (ГП-13, ГП-14, ГП-15, ГП-16, ГП-16.1), расположенный по адресу: Ямало-Ненецкий округ, г.Салехард, правый берег р.Шайтанка
№ п/п | Наименование работ | Ед. изм. | Объем работ | Материал
Комплекс подготовительных работ (1 этап)
1.1 | Площадь благоустройства | га | 1,7851
1.2 | Рубка зел.насаждений | га | 1,7851
Комплекс земляных работ (1 и 2 этапы)
2.1 | Разработка грунта бульдозером до планируемых отметок с перемещением от 20 до 120м по площадке стр-ва (срезка сущ.насыпи до проектных отметок) | м2/м3 | 26684/3942
2.2 | Разработка грунта бульдозером с перемещением в насыпь до 100м (устройство корыт под дорожную одежду) | м2/м3 | 26684/8448
2.3 | Планировка и уплотнение всего перемещаемого по площадке грунта с коэф. 1.06 | м2/м3 | 26684/6604
2.4 | Погрузка излишком грунта экскаватором (ковш 0,65 м3) на автомобили- самосвалы и вывоз на ТБО на расстояние 10км. | м2/м3 | 26684/5786
Комплекс общеплощадочных работ (1 этап)
3.1. | Устройство проездов тип 1: | м2 | 5218
| -Песок мелкий по ГОСТ 8736-93* - 0.20 м | м2/м3 | 5218/1043,6 | Подрядчика
| -Щебень шлаковый, уложенный по способу заклинки (88%-фр.40-70, 7%-фр.10-20, 5%-фр. 5-10) марки 800 по ГОСТ 3344-83 - 0,20 м | м2/м3 | 5218/1043,6 | Подрядчика
| -Пористый горячий крупнозернистый а/б по ГОСТ 9128-2009 -0,06 м | м3 | 313,08 | Подрядчика
| -Битум БНД 60/90 по ГОСТ 22245-90* (расход 1,1л/м2) | л | 5739,8 | Подрядчика
| -Плотный горячий мелкозернистый асфальтобетон, тип В Марка II по ГОСТ 9128-2009 -0,05 м | м3 | 260,9 | Подрядчика
3.2 | Устройство тротуаров тип 2: (тип финишного покрытия согласно дизайн-проекта) | м2 | 3228
| -Песок мелкий по ГОСТ 8736-93* - 0.20м | м2/м3 | 3228/322,8 | Подрядчика
| -Щебень шлаковый, уложенный по способу заклинки (88%-фр.40-70, 7%-фр.10-20, 5%-фр. 5-10) марки 800 по ГОСТ 3344-83 - 0,10 м | м2/м3 | 3228/322,8 | Подрядчика
| -Песчано-цементная смесь ТУ-400-24-114-78 - 0.05м | м3 | 16,1 | Подрядчика
| -Бетонная тротуарная плитка (М300;F300) по ГОСТ 17608-91 - 0.07м | м2 | 3228 | Подрядчика
3.3. | Устройство бортовых камней :
| - Установка бортового камня БР 100.30.15 ГОСТ 6665-91 | м.п. | 975 | Подрядчика
| - Установка бортового камня БР 100.20.08 ГОСТ 6665-91 | м.п. | 1747 | Подрядчика
| - Подушка из щебня под камни бортовые бетонные марка 800 по ГОСТ 3344-83 (975х0,35)+(1747х0,28)х0,1 | м3 | 8,3 | Подрядчика
3.4 | Устройство спортивных площадок: (тип финишного покрытия согласно дизайн-проекта) | м2 | 1415
| - Песок мелкий по ГОСТ 8736-93* - 0.20м | м2/м3 | 1415/283,0 | Подрядчика
| - Слой из цементопесчаной смесиТУ-400-24-114-78 - 0,05м | м2/м3 | 1415/70,75 | Подрядчика
| - Бетон кл. В30 (М400), кл. Btb3.6, марки F300 по ГОСТ 26633-2012 с двойным армированием сварной сеткой 100х100мм d=10 АIII ГОСТ 23279-2012-0,05м | м2/м3 | 1415/70,75 | Подрядчика
| - Бесшовное резиновое покрытие | м2 | 1415 | Подрядчика
3.5 | Устройство тактильной плитки для МГН:
| -Предупредительная тактильная плитка ГОСТ Р 52875-2018 (осязательная полоса) - (0,5*0,5*0,08м) | шт. | 65 | Подрядчика
3.6 | Нанесение дорожной разметки, знаков для МГН | м.п. | 730 | Подрядчика
Комплекс работ по устройству покрытий согласно дизайн-проекта территории (очередь 1)
3.7 | Устройство покрытий из гравийного отсева (Отмостка) | м2 |  | Подрядчика
3.8 | Галька 2-5 мм, толщина 300 мм (Детские площадки) | м2 |  | Подрядчика
3.9 | Мелкозернистый песок, фракция 0,2-2мм, толщина - 250мм (Песочница) | м2 |  | Подрядчика
3.10 | Гравийный отсев, фракция 2-8 мм (Клумбы (зоны с лиственницами)) | м2 |  | Подрядчика
Комплекс работ по устройству лотков водоотводных с решеткой (очередь 1)
3.11 | Устройство лотков водоотводных с решеткой | м.п. | 811 | Подрядчика
Комплекс работ по озеленению (1 этап)
4.1 | Очистка территории от мусора | м2 | 17851
4.2. | Разбивка участка | м2 | 17851
4.3 | Устройство газона: | м2 | 3966,98
| Доставка торфо-песчаной смеси для озеленения (70% торф, 30% песок) | м3 | 1190 | Подрядчика
4.4. | Газон (посев трав по ТПС толщиной 0,30м вручную, высев семян 5кг/100м2 | м2/м3 | 3966,98/1190
При устройстве газона ипользовать минеральные удобрения:
| - Аммофос, нитроаммофос- 15-30 грамм/м2; |  |  | Подрядчика
| - Калийная селитра - 15-20 грамм/м2. |  |  | Подрядчика
4.5 | Посадка деревьев | шт. | 246 | Подрядчика
Комплекс подготовительных работ (2 этап)
1.1 | Площадь благоустройства | га | 0,8833
1.2 | Рубка зел.насаждений | га | 0,8833
Комплекс общеплощадочных работ (2 этап)
2.1. | Устройство проездов тип 1: | м2 | 1902
| -Песок мелкий по ГОСТ 8736-93* - 0.20 м | м2/м3 | 1902/380,4 | Подрядчика
| -Щебень шлаковый, уложенный по способу заклинки (88%-фр.40-70, 7%-фр.10-20, 5%-фр. 5-10) марки 800 по ГОСТ 3344-83 - 0,20 м | м2/м3 | 1902/380,5 | Подрядчика
| -Пористый горячий крупнозернистый а/б по ГОСТ 9128-2009 -0,06 м | м3 | 114,12 | Подрядчика
| -Битум БНД 60/90 по ГОСТ 22245-90* (расход 1,1л/м2) | л | 2090 | Подрядчика
| -Плотный горячий мелкозернистый асфальтобетон, тип В Марка II по ГОСТ 9128-2009 -0,05 м | м3 | 95 | Подрядчика
2.2 | Устройство тротуаров тип 2: (тип финишного покрытия согласно дизайн-проекта) | м2 | 1792
| -Песок мелкий по ГОСТ 8736-93* - 0.20м | м2/м3 | 1792/358,4 | Подрядчика
| -Щебень шлаковый, уложенный по способу заклинки (88%-фр.40-70, 7%-фр.10-20, 5%-фр. 5-10) марки 800 по ГОСТ 3344-83 - 0,10 м | м2/м3 | 1792/358,5 | Подрядчика
| -Песчано-цементная смесь ТУ-400-24-114-78 - 0.05м | м3 | 89,6 | Подрядчика
| -Бетонная тротуарная плитка (М300;F300) по ГОСТ 17608-91 - 0.07м | м2 | 1792 | Подрядчика
2.3. | Устройство бортовых камней :
| - Установка бортового камня БР 100.30.15 ГОСТ 6665-91 | м.п. | 696 | Подрядчика
| - Установка бортового камня БР 100.20.08 ГОСТ 6665-91 | м.п. | 890 | Подрядчика
| - Подушка из щебня под камни бортовые бетонные марка 800 по ГОСТ 3344-83 (975х0,35)+(1747х0,28)х0,1 | м3 | 4,9 | Подрядчика
2.4 | Устройство спортивных площадок: (тип финишного покрытия согласно дизайн-проекта) | м2 | 571
| - Песок мелкий по ГОСТ 8736-93* - 0.20м | м2/м3 | 571/115 | Подрядчика
| - Слой из цементопесчаной смесиТУ-400-24-114-78 - 0,05м | м2/м3 | 571/29 | Подрядчика
| - Бетон кл. В30 (М400), кл. Btb3.6, марки F300 по ГОСТ 26633-2012 с двойным армированием сварной сеткой 100х100мм d=10 АIII ГОСТ 23279-2012-0,05м | м2/м3 | 571/29 | Подрядчика
| - Бесшовное резиновое покрытие | м2 | 571 | Подрядчика
2.5 | Устройство тактильной плитки для МГН:
| -Предупредительная тактильная плитка ГОСТ Р 52875-2018 (осязательная полоса) - (0,5*0,5*0,08м) | шт. | 22 | Подрядчика
2.6 | Нанесение дорожной разметки, знаков для МГН | м.п. | 250 | Подрядчика
Комплекс работ по устройству покрытий согласно дизайн-проекта территории (очередь 2)
2.7 | Устройство покрытий из гравийного отсева (Отмостка) | м2 |  | Подрядчика
2.8 | Галька 2-5 мм, толщина 300 мм (Детские площадки) | м2 |  | Подрядчика
2.9 | Мелкозернистый песок, фракция 0,2-2мм, толщина - 250мм (Песочница) | м2 |  | Подрядчика
2.10 | Гравийный отсев, фракция 2-8 мм (Клумбы (зоны с лиственницами)) | м2 |  | Подрядчика
Комплекс работ по устройству лотков водоотводных с решеткой (очередь 2)
2.11 | Устройство лотков водоотводных с решеткой | м.п. | 512 | Подрядчика
Комплекс работ по озеленению (2 этап)
3.1 | Очистка территории от мусора | м2 | 8833
3.2. | Разбивка участка | м2 | 8833
3.3 | Устройство газона: | м2 | 2575,96
| Доставка торфо-песчаной смеси для озеленения (70% торф, 30% песок) | м3 | 772,8 | Подрядчика
3.4. | Газон (посев трав по ТПС толщиной 0,30м вручную, высев семян 5кг/100м2 | м2/м3 | 2575,96/772,8
При устройстве газона ипользовать минеральные удобрения:
| - Аммофос, нитроаммофос- 15-30 грамм/м2; |  |  | Подрядчика
| - Калийная селитра - 15-20 грамм/м2. |  |  | Подрядчика
3.5 | Посадка деревьев | шт. | 193 | Подрядчика
Примечание: при приемке выполненных работ, объемы работ уточняются с фактическими выполненными работами. Объем работ указан согласно рабочей документации.
Комплекс работ по благоустройству территории выполняется согласно рабочей документации Объекта в соответствии с разработанным дизайн-проектом благоустройства территории, методическими рекомендациями в ЯНАО «Агротехника выращивания растений».
Подготовил: Инженер ПТО _______________________/ Жемчужникова М.А.